## Kanalizační síť
základní jednotkové ceny trubního vedení | [36 empty] | Sewerage1.0 | Odhad celkových nákladů na vybudování kanalizační sítě
gravitační řady |  | horniny 3 |  |  |  | horniny 4 |  |  |  | horniny 5 |  |  |  | horniny 6 |  |  |  | horniny 7 | [19 empty] | zjednodušený návod:
|  | 1.5 | 2 | 2.5 | 3 | 1.5 | 2 | 2.5 | 3 | 1.5 | 2 | 2.5 | 3 | 1.5 | 2 | 2.5 | 3 | 1.5 | 2 | 2.5 | 3
horniny tř.III, hl.1,5m | plast, DN150 | 1953.4702 | 2219.4527 | 3103.0127 | 3623.4443 | 2075.1602 | 2381.4388 | 3305.295 | 3866.0227 | 3629.653 | 4479.5513 | 5947.0273 | 7103.7998 | 3820.403 | 4738.4263 | 6274.0273 | 7498.9249 | 4851.4505 | 6137.7051 | 8041.5373 | 9634.6661 | [16 empty] | krok 1 | zadání délky kanalizačního řadu
horniny tř.III, hl.2,0m | plast, DN200 | 2283.082 | 2566.1892 | 3466.874 | 4017.5237 | 2416.0549 | 2743.4879 | 3688.4985 | 4283.4739 | 4136.6365 | 5062.0512 | 6605.0436 | 7855.6683 | 4346.4616 | 5346.8137 | 6964.7436 | 8290.3058 | 5480.6138 | 6886.0203 | 8909.0046 | 10639.6212 | [16 empty] | krok 2 | určení materiálu a dimenze trubního vedení
horniny tř.III, hl.2,5m | plast, DN250 | 2601.8853 | 2884.9924 | 3785.6773 | 4336.3269 | 2734.8582 | 3062.2911 | 4007.3017 | 4602.2772 | 4461.0066 | 5386.4212 | 6929.4136 | 8180.0383 | 4670.8316 | 5671.1837 | 7289.1136 | 8614.6759 | 5804.9838 | 7210.3904 | 9233.3746 | 10963.9912 | [16 empty] | krok 3 | stanovení převládajících hornin, ve kterých budou prováděny výkopy a hloubky uložení potrubí
horniny tř.III, hl.3,0m | plast, DN300 | 3080.1735 | 3380.4054 | 4298.215 | 4879.0828 | 3224.4293 | 3573.0166 | 4539.1816 | 5168.4048 | 5117.5805 | 6118.5115 | 7737.0202 | 9081.4972 | 5346.4805 | 6429.1615 | 8129.4202 | 9555.6472 | 6583.7375 | 8108.296 | 10250.4322 | 12118.5367 | [16 empty] | krok 4 | určení území, ve kterém je kanalizace plánována (tato volba v sobě zahrnuje i objekty na kanalizaci)
horniny tř.IV, hl.1,5m | plast, DN400 | 4585.1037 | 4885.3357 | 5803.1453 | 6384.013 | 4729.3595 | 5077.9469 | 6044.1119 | 6673.335 | 6631.4009 | 7632.3319 | 9250.8406 | 10595.3176 | 6860.3009 | 7942.982 | 9643.2407 | 11069.4676 | 8097.5579 | 9622.1164 | 11764.2526 | 13632.3571 | [16 empty] | krok 5 | určení, zda trasa kanalizace vede komunikací (volitelné)
horniny tř.IV, hl.2,0m | plast, DN500 | 6033.124 | 6350.4807 | 7285.4151 | 7896.501 | 6188.6628 | 6558.4045 | 7545.7239 | 8209.1948 | 8261.9443 | 9338.3917 | 11032.4167 | 12470.7459 | 8509.9194 | 9674.9292 | 11457.5168 | 12984.4085 | 9850.2811 | 11493.9916 | 13755.2797 | 15760.872 | [16 empty] | krok 6 | určení, zda se při výkopových pracích objeví podzemní voda (volitelné)
horniny tř.IV, hl.2,5m | plast, DN600 | 6285.5188 | 6602.8755 | 7537.8099 | 8148.8957 | 6441.0576 | 6810.7993 | 7798.1186 | 8461.5895 | 8518.5765 | 9595.0238 | 11289.0489 | 12727.3781 | 8766.5515 | 9931.5614 | 11714.1489 | 13241.0406 | 10106.9132 | 11750.6237 | 14011.9119 | 16017.5042 | [16 empty] | krok 7 | určení, zda trasa kanalizace vede v blízkosti podzemních vedení (volitelné)
horniny tř.IV, hl.3,0m | kamenina, DN150 | 1891.9702 | 2157.9526 | 3041.5127 | 3561.9442 | 2013.6602 | 2319.9387 | 3243.795 | 3804.5227 | 3568.1529 | 4418.0513 | 5885.5273 | 7042.2998 | 3758.903 | 4676.9263 | 6212.5273 | 7437.4248 | 4789.9504 | 6076.205 | 7980.0373 | 9573.166 | [16 empty] | krok 8 | stanovení počtu napojení k domovním přípojkám
horniny tř.V, hl.1,5m | kamenina, DN200 | 2110.2328 | 2393.34 | 3294.0248 | 3844.6745 | 2243.2057 | 2570.6386 | 3515.6493 | 4110.6247 | 3963.7873 | 4889.202 | 6432.1943 | 7682.8191 | 4173.6124 | 5173.9645 | 6791.8944 | 8117.4566 | 5307.7646 | 6713.1711 | 8736.1554 | 10466.772 | [16 empty] | krok 9 | stanovení délky kanalizace, která bude uložena ve sklonu větším než 20% (volitelné); vyplňte pouze v případě, když je v kroku 1 vyplněna délka
horniny tř.V, hl.2,0m | kamenina, DN250 | 2314.1694 | 2597.2766 | 3497.9615 | 4048.6111 | 2447.1423 | 2774.5753 | 3719.5859 | 4314.5613 | 4173.2907 | 5098.7054 | 6641.6977 | 7892.3225 | 4383.1157 | 5383.4679 | 7001.3978 | 8326.96 | 5517.268 | 6922.6745 | 8945.6587 | 10676.2754 | [16 empty] | krok 10 | stanovení délky kanalizace, která bude protlačena řízeným podvrtem (volitelné); vyplňte pouze v případě, že kanalizace vede horninami tříd III a IV a v kroku 1 je vyplněna délka
horniny tř.V, hl.2,5m | kamenina, DN300 | 2878.8749 | 3179.1068 | 4096.9164 | 4677.7842 | 3023.1307 | 3371.718 | 4337.883 | 4967.1062 | 4916.2819 | 5917.2129 | 7535.7216 | 8880.1986 | 5145.1819 | 6227.8629 | 7928.1216 | 9354.3486 | 6382.4389 | 7906.9974 | 10049.1336 | 11917.2381 | [16 empty] | krok 11 | stanovení počtu napojení na stávající kanalizaci, čerpací stanici či ČOV
horniny tř.V, hl.3,0m | kamenina, DN400 | 3505.5958 | 3805.8277 | 4723.6373 | 5304.5051 | 3649.8516 | 3998.4389 | 4964.6039 | 5593.8271 | 5551.893 | 6552.824 | 8171.3327 | 9515.8097 | 5780.793 | 6863.474 | 8563.7327 | 9989.9597 | 7018.05 | 8542.6085 | 10684.7447 | 12552.8492 | [16 empty] | krok 12 | stanovení a definování druhu a počtu objektů na kanalizační síti
horniny tř.VI, hl.1,5m | kamenina, DN500 | 4545.7792 | 4863.1358 | 5798.0702 | 6409.1561 | 4701.3179 | 5071.0596 | 6058.379 | 6721.8499 | 6774.5994 | 7851.0468 | 9545.0718 | 10983.401 | 7022.5745 | 8187.5843 | 9970.1719 | 11497.0636 | 8362.9362 | 10006.6467 | 12267.9349 | 14273.5272 | [16 empty] | krok 13 | individuální nebo procentuální určení zbylých nákladů spojených s výstavbou
horniny tř.VI, hl.2,0m | kamenina, DN600 | 5381.1582 | 5698.5149 | 6633.4492 | 7244.5351 | 5536.6969 | 5906.4386 | 6893.758 | 7557.2289 | 7614.2158 | 8690.6632 | 10384.6882 | 11823.0174 | 7862.1909 | 9027.2007 | 10809.7883 | 12336.68 | 9202.5526 | 10846.2631 | 13107.5513 | 15113.1436
horniny tř.VI, hl.2,5m | žádná | 0 | 0 | 0 | 0 | 0 | 0 | 0 | 0 | 0 | 0 | 0 | 0 | 0 | 0 | 0 | 0 | 0 | 0 | 0 | 0 | [16 empty] | uživatel může vybrat až 6 kanalizačních řadů (první 3 představují gravitační kanalizaci, druhé 3 kanalizaci tlakovou/kanalizační výtlak), vyplňují se bílé buňky (pouze čísly, nikoliv textem)
horniny tř.VI, hl.3,0m |  |  |  | 2 |  | 1 | [31 empty] | gravitační kanalizační řady | [7 empty] | kanalizační řady tlakové/výtlačné
horniny tř.VII, hl.1,5m |  |  |  | 3 |  | 1
horniny tř.VII, hl.2,0m |  |  |  | 15 |  | 1 | [31 empty] | kanalizační řad 1 |  |  | kanalizační řad 2 |  |  | kanalizační řad 3 |  | kanalizační řad 4 | kanalizační řad 5 |  | kanalizační řad 6
horniny tř.VII, hl.2,5m
horniny tř.VII, hl.3,0m | [23 empty] | stanovení celkové ceny kanalizačních řadů (základní jednotkové ceny + jednotlivé příplatky) | [13 empty] | délka trubního vedení (m) |  |  | délka trubního vedení (m) |  |  | délka trubního vedení (m) |  | délka trubního vedení (m) | délka trubního vedení (m) |  | délka trubního vedení (m)
tlakové řady |  | horniny 3 |  |  |  | horniny 4 |  |  |  | horniny 5 |  |  |  | horniny 6 |  |  |  | horniny 7 | [19 empty] | 600 |  |  | 400 |  |  | 0 |  | 0 | 0 |  | 0
|  | 1.5 | 2 | 2.5 | 3 | 1.5 | 2 | 2.5 | 3 | 1.5 | 2 | 2.5 | 3 | 1.5 | 2 | 2.5 | 3 | 1.5 | 2 | 2.5 | 3
horniny tř.III, hl.1,5m | plast, DN100 | 1802.7139 | 2068.6963 | 2952.2564 | 3472.6879 | 1924.4038 | 2230.6824 | 3154.5387 | 3715.2664 | 3472.5821 | 4322.4804 | 5789.9564 | 6946.729 | 3663.3321 | 4581.3554 | 6116.9565 | 7341.854 | 4694.3796 | 5980.6342 | 7884.4664 | 9477.5952 |  |  |  | základní jednotková cena |  | typ území (zastavěné/ nezastavěné /z 50%) |  |  |  | trasa vodovodu v komunikaci |  |  |  | podzemnní voda při výkopech | upravená jednotková cena kanalizačního řadu
horniny tř.III, hl.2,0m | plast, DN150 | 2333.517 | 2599.4994 | 3483.0595 | 4003.491 | 2455.2069 | 2761.4855 | 3685.3418 | 4246.0695 | 4009.6997 | 4859.598 | 6327.074 | 7483.8466 | 4200.4497 | 5118.4731 | 6654.0741 | 7878.9716 | 5231.4972 | 6517.7518 | 8421.5841 | 10014.7128
horniny tř.III, hl.2,5m | plast, DN200 | 2956.2922 | 3239.3993 | 4140.0842 | 4690.7338 | 3089.265 | 3416.698 | 4361.7086 | 4956.6841 | 4809.8467 | 5735.2614 | 7278.2537 | 8528.8784 | 5019.6717 | 6020.0239 | 7637.9537 | 8963.516 | 6153.8239 | 7559.2305 | 9582.2147 | 11312.8313
horniny tř.III, hl.3,0m | plast, DN250 | 3751.1321 | 4034.2392 | 4934.9241 | 5485.5737 | 3884.1049 | 4211.5379 | 5156.5485 | 5751.524 | 5610.2533 | 6535.668 | 8078.6603 | 9329.2851 | 5820.0784 | 6820.4305 | 8438.3604 | 9763.9226 | 6954.2306 | 8359.6371 | 10382.6214 | 12113.238
horniny tř.IV, hl.1,5m | plast, DN300 | 4475.9361 | 4776.1681 | 5693.9777 | 6274.8454 | 4620.192 | 4968.7793 | 5934.9443 | 6564.1674 | 6513.3431 | 7514.2742 | 9132.7829 | 10477.2598 | 6742.2432 | 7824.9242 | 9525.1829 | 10951.4099 | 7979.5002 | 9504.0587 | 11646.1949 | 13514.2993 |  |  |  | 2283.082 |  | 350 |  |  |  | 2596 |  |  |  | 0 | 5440.082
horniny tř.IV, hl.2,0m | plast, DN400 | 7053.0153 | 7353.2473 | 8271.0569 | 8851.9246 | 7197.2712 | 7545.8585 | 8512.0235 | 9141.2466 | 9099.3125 | 10100.2435 | 11718.7522 | 13063.2292 | 9328.2125 | 10410.8936 | 12111.1523 | 13537.3792 | 10565.4695 | 12090.028 | 14232.1642 | 16100.2687
horniny tř.IV, hl.2,5m | žádná | 0 | 0 | 0 | 0 | 0 | 0 | 0 | 0 | 0 | 0 | 0 | 0 | 0 | 0 | 0 | 0 | 0 | 0 | 0 | 0 |  |  |  | 2601.8853 |  | 350 |  |  |  | 0 |  |  |  | 0 | 2951.8853
horniny tř.IV, hl.3,0m |  |  |  | 7 |  | 1
horniny tř.V, hl.1,5m |  |  |  | 7 |  | 1 | [18 empty] | 0 |  | 0 |  |  |  | 0 |  |  |  | 0 | 0
horniny tř.V, hl.2,0m |  |  |  | 7 |  | 1
horniny tř.V, hl.2,5m | [24 empty] | 0 |  | 0 |  |  |  | 0 |  |  |  | 0 | 0
horniny tř.V, hl.3,0m
horniny tř.VI, hl.1,5m | [24 empty] | 0 |  | 0 |  |  |  | 0 |  |  |  | 0 | 0 |  | počet napojení kanalizačních přípojek na řad (ks) |  |  | počet napojení kanalizačních přípojek na řad (ks) |  |  | počet napojení kanalizačních přípojek na řad (ks) |  | počet napojení kanalizačních přípojek na řad (ks) | počet napojení kanalizačních přípojek na řad (ks) |  | počet napojení kanalizačních přípojek na řad (ks)
horniny tř.VI, hl.2,0m
horniny tř.VI, hl.2,5m | [24 empty] | 0 |  | 0 |  |  |  | 0 |  |  |  | 0 | 0 |  | 15 |  |  | 10 |  |  | 0 |  | 0 | 0 |  | 0
horniny tř.VI, hl.3,0m
horniny tř.VII, hl.1,5m | [27 empty] | délka potrubí v blízkosti podzemního vedení | [6 empty] | příplatek za sklon potrubí > než 20% |  |  | délka trubního vedení ve sklonu větším než 20% (m) |  |  | délka trubního vedení ve sklonu větším než 20% (m) |  |  | délka trubního vedení ve sklonu větším než 20% (m) |  | délka trubního vedení ve sklonu větším než 20% (m) | délka trubního vedení ve sklonu větším než 20% (m) |  | délka trubního vedení ve sklonu větším než 20% (m)
horniny tř.VII, hl.2,0m
horniny tř.VII, hl.2,5m | [37 empty] | 0 |  |  | 60 |  |  | 0 |  | 0 | 0 |  | 0
horniny tř.VII, hl.3,0m
[28 empty] | 211 | [5 empty] | 0 | 0 |  |  | délka trubního vedení protlačeného řízeným podvrtem (m) |  |  | délka trubního vedení protlačeného řízeným podvrtem (m) |  |  | délka trubního vedení protlačeného řízeným podvrtem (m) |  | délka trubního vedení protlačeného řízeným podvrtem (m) | délka trubního vedení protlačeného řízeným podvrtem (m) |  | délka trubního vedení protlačeného řízeným podvrtem (m)
[28 empty] | 0 | [5 empty] | 900 | 900
[28 empty] | 0 | [5 empty] | 0 | 0 |  |  | 0 |  |  | 0 |  |  | 0 |  | 0 | 0 |  | 0
[28 empty] | 0 | [5 empty] | 0 | 0
[28 empty] | 0 | [5 empty] | 0 | 0 |  |  | celková cena kanalizačního řadu |  |  | celková cena kanalizačního řadu |  |  | celková cena kanalizačního řadu |  | celková cena kanalizačního řadu | celková cena kanalizačního řadu |  | celková cena kanalizačního řadu
[28 empty] | 0 | [5 empty] | 0 | 0 |  |  | 3278869.2078 |  |  | 1196034.1094 |  |  | 0 |  | 0 | 0 |  | 0
[28 empty] | potrubí vedené řízeným protlakem |  | napojení přípojek
objekty na kanalizační síti
[26 empty] | řízený protlak |  | 0 | 0 |  |  | počet napojení na ostatní objekty sítě |  | 0
[26 empty] | řízený protlak |  | 0 | 0 | [8 empty] | počet napojení na objekty tvořící kanlizační síť (ks) | [5 empty] | 0
[26 empty] | řízený protlak |  | 0 | 0
[26 empty] | řízený protlak |  | 0 | 0 | [8 empty] | uživatel může vybrat 3 typy čerpacích stanic a 1 ČOV
[26 empty] | řízený protlak |  | 0 | 0
[26 empty] | řízený protlak |  | 0 | 0 | [8 empty] | u čerpacích stanic vyberte dimenzi trubního vedení přivádějící odpadní vody do ČS, u ČOV zvolte výši nákladů vtaženou k 1EO
[21 empty] | pomocné buňky pro výpočet |  |  | tabulky s cenami ostatních objektů vodovodní sítě | [16 empty] | čerpací stanice 1 |  |  | čerpací stanice 2 |  | čerpací stanice 3 | ČOV
[21 empty] | kanalizace v komunikaci |  | podzemní vedení | [12 empty] | cena ČOV/1EO
[30 empty] | cena ČS | celkové náklady na SO |  | celkové náklady na SO (mil.Kč) |  |  | 14150 | [12 empty] | 14150
[21 empty] | TRUE |  | TRUE |  |  |  | do DN200 | 550 | 0 | 0
[21 empty] | FALSE |  | FALSE |  |  |  | do DN300 | 700 | 0 | 0 | [5 empty] | cena ČOV
[21 empty] | FALSE |  | FALSE |  |  |  | do DN400 | 950 | 0 | 0 | 4828653.3171 |  | 4.8287 |  |  | 353750 |  | zadejte počet objektů/EO |  |  | 0 |  |  | 0 |  | 0 | 25
[21 empty] | FALSE |  | FALSE |  |  |  | do DN500 | 1300
[21 empty] | FALSE |  | FALSE |  |  |  | do DN600 | 1875 | [9 empty] | celkové náklady stavebních objektů (včetně technologií) kanalizační sítě
[21 empty] | FALSE |  | FALSE |  |  |  | žádná | 0 | [16 empty] | kanalizační řad(y) | 4474903.3171
[15 empty] | 14 |  | 5 |  |  |  | FALSE | [6 empty] | 6 | [16 empty] | napojení na objekty | 0
[21 empty] | FALSE | [6 empty] | 6 |  |  | 2 | [13 empty] | čerpací stanice | 0
[21 empty] | podzemní voda | [23 empty] | ČOV | 353750
stanovení nákladů souvisejících s výstavbou
[15 empty] | 15 |  | 1 |  |  |  | FALSE | [6 empty] | 6 |  |  | 6
[21 empty] | FALSE | [16 empty] | vyberte, kolik % ze základních rozpočtových nákladů (součet nákladů všech výše uvedených objektů) budou tvořit náklady na umístění stavby | [9 empty] | 3.7%
|  |  |  | započitatelné náklady v mil.Kč | % pro výpočet honoráře | [9 empty] | 15 |  | 1 |  |  |  | FALSE
[5 empty] | honorářová zóna podle kategorie objektu | [15 empty] | FALSE |  |  | náklady na jednotlivé SO | [5 empty] | 178660.1727 | 37 |  | NUS |  |  |  |  | název výkonové fáze |  |  | podíl z celkového honoráře
[5 empty] | I | II | III | IV | V | [5 empty] | 15 |  | 1
|  |  |  | 0 | 7.84 | 9.84 | 14.2 | 18.82 | 25.06 | 30.68 | [13 empty] | kanalizace | 4474903.3171 |  |  |  |  | 458722.0651 | 95 |  | rezerva |  |  |  |  | příprava zakázky |  |  | 1% | 4889.2688 |  |  | stanovte výši rezervy |  |  | 9.5%
|  |  |  | 0.5 | 7.84 | 9.84 | 14.2 | 18.82 | 25.06 | 30.68 |  |  |  |  | 5 |  | 3 | [6 empty] | napojení | 0 | [12 empty] | návrh/studie stavby |  |  | 13% | 63560.4947
|  |  |  | 0.6 | 7.58 | 9.5 | 13.68 | 18.08 | 24.07 | 29.45 | [13 empty] | ČS | 0 |  |  |  |  | 106230.373 | 22 |  | kompletační činnost |  |  |  |  | vypracování DUR |  |  | 15% | 73339.0323
|  |  |  | 0.7 | 7.37 | 9.21 | 13.24 | 17.49 | 23.26 | 28.44 | [13 empty] | ČOV | 353750 | [12 empty] | vypracování DSP |  |  | 26% | 127120.9894 |  |  | stanovte výši ostatních nákladů |  |  | 0
|  |  |  | 0.8 | 7.2 | 8.98 | 12.88 | 16.98 | 22.58 | 27.6 |  |  |  | příplatky za trasu potrubí | [10 empty] | napojení domovních přípojek | [5 empty] | 0 |  | ostatní náklady |  |  |  |  | vypracování DPS |  |  | 24% | 117342.4517 |  |  | (vytýčení stavby, zaměření provedené stavby, poplatky na katastru nemovitostí, za vyřízení úvěru atd.)
|  |  |  | 0.9 | 7.04 | 8.77 | 12.57 | 16.53 | 22 | 26.88 |  |  |  | zastavěné území |  | 1400 | 2 | [20 empty] | vypracování DZS |  |  | 7% | 34224.8818
|  |  |  | 1 | 6.91 | 8.58 | 12.29 | 16.16 | 21.49 | 26.25 |  |  |  | nezastavěné území |  | 350 | 2 | [7 empty] | 14820 | 1 | 1 | 14820 |  |  | 0 |  | ostatní investice |  |  |  |  | spolupráce při výběru dodavatele |  |  | 1% | 4889.2688
|  |  |  | 1.2 | 6.68 | 8.28 | 11.83 | 15.52 | 20.63 | 25.2 |  |  |  | zastavěné území z 50% |  | 800 | 2 | [7 empty] | 14380 | 1 | 1 | 14380 | [9 empty] | spolupráce při provádění stavby |  |  | 11% | 53781.957 |  |  | stanovte výši ostatních investic |  |  | 0
|  |  |  | 1.4 | 6.5 | 8.03 | 11.46 | 15 | 19.94 | 24.34 | [6 empty] | 2 | [7 empty] | 0 | 0 | 0 | 0 | [9 empty] | spolupráce po dokončení stavby a uvedení stavby do užívání |  |  | 2% | 9778.5376 |  |  | (např. nákup pozemků, které jsou potřeba koupit pro vodovodní sítě)
|  |  |  | 1.6 | 6.34 | 7.82 | 11.14 | 14.56 | 19.36 | 23.63 | [6 empty] | 2 | [7 empty] | 0 | 0 | 0 | 0
|  |  |  | 1.8 | 6.21 | 7.64 | 10.87 | 14.19 | 18.86 | 23.01 | [6 empty] | 2 | [7 empty] | 0 | 0 | 0 | 0
|  |  |  | 2 | 6.09 | 7.48 | 10.63 | 13.86 | 18.43 | 22.48 | [14 empty] | 0 | 0 | 0 | 0 | [10 empty] | vyberte, kolik % ze základních rozpočtových nákladů připadne na kompletační činnost (náklady na koordinaci subdodavatelů) | [8 empty] | 2.2%
|  |  |  | 2.5 | 5.84 | 7.16 | 10.14 | 13.19 | 17.54 | 21.38
|  |  |  | 3 | 5.65 | 6.9 | 9.77 | 12.67 | 16.84 | 20.52 | [28 empty] | Rekapitulace nákladů na pořízení stavby |  |  |  | bez DPH |  | DPH (21%) | včetně DPH
|  |  |  | 3.5 | 5.49 | 6.69 | 9.45 | 12.25 | 16.27 | 19.82
|  |  |  | 4 | 5.36 | 6.52 | 9.2 | 11.89 | 15.8 | 19.24 | [5 empty] | pomocné výpočty pro určení projektových a průzkumných prací jako procenta ze ZRN | [22 empty] | Projektové a průzkumné práce |  |  |  | 488926.8822 |  | 102674.6453 | 591601.5275
|  |  |  | 4.5 | 5.25 | 6.37 | 8.97 | 11.59 | 15.39 | 18.74 | [5 empty] | 8.77 | 11.32 |  |  | 5 |  | 0.5 | 0.2 | 0.5 | 0.27 |  |  | 8.8385 | 11.4125 | [9 empty] | Stavební objekty |  |  |  | 4828653.3171 |  | 1014017.1966 | 5842670.5137
|  |  |  | 5 | 5.15 | 6.24 | 8.77 | 11.32 | 15.03 | 18.3 | [5 empty] | 8.97 | 11.59 |  |  | 4.5 |  | 0.13146 |  | 0.17747 | [14 empty] | Náklady na umístění stavby |  |  |  | 178660.1727 |  | 37518.6363 | 216178.809
|  |  |  | 6 | 4.98 | 6.01 | 8.45 | 10.87 | 14.44 | 17.57 | [17 empty] | 10.1255 | %, to je | 488926.8822 | [8 empty] | Rezerva |  |  |  | 458722.0651 |  | 96331.6337 | 555053.6988
|  |  |  | 7 | 4.84 | 5.83 | 8.18 | 10.51 | 13.95 | 16.97 | [9 empty] | 4.8287 |  |  | 0.32865 |  |  |  |  | % z celkových ZRN na výpočet projektových a průzkumných prací | [10 empty] | Ostatní náklady |  |  |  | 0 |  | 0 | 0
|  |  |  | 8 | 4.72 | 5.68 | 7.95 | 10.2 | 13.54 | 16.47 | [28 empty] | Ostatní investice |  |  |  | 0 |  | 0 | 0
|  |  |  | 9 | 4.62 | 5.55 | 7.76 | 9.94 | 13.19 | 16.04 | [28 empty] | Kompletační činnost |  |  |  | 106230.373 |  | 22308.3783 | 128538.7513
|  |  |  | 10 | 4.53 | 5.43 | 7.59 | 9.71 | 12.89 | 15.66 | [19 empty] | rozdělení jednotlivých VF
|  |  |  | 12 | 4.38 | 5.24 | 7.31 | 9.33 | 12.38 | 15.04 | [19 empty] | VF1 | 4889.2688 | [7 empty] | Celkové náklady na výstavbu kanalizační sítě |  |  |  | 6061192.8102 |  | 1272850.4901 | 7334043.3004
|  |  |  | 14 | 4.26 | 5.08 | 7.07 | 9.02 | 11.96 | 14.53 | [19 empty] | VF2 | 63560.4947
|  |  |  | 16 | 4.16 | 4.95 | 6.88 | 8.75 | 11.61 | 14.1 | [19 empty] | VF3 | 73339.0323 | [6 empty] | použité zkratky: |  | ČOV | čistírna odpadních vod
|  |  |  | 18 | 4.07 | 4.84 | 6.71 | 8.53 | 11.31 | 13.73 | [19 empty] | VF4 | 127120.9894 | [8 empty] | ČS | čerpací stanice
|  |  |  | 20 | 3.99 | 4.74 | 6.56 | 8.33 | 11.05 | 13.41 | [19 empty] | VF5 | 117342.4517 | [8 empty] | DUR | dokumentace pro územní řízení
|  |  |  | 25 | 3.83 | 4.53 | 6.27 | 7.93 | 10.52 | 12.75 | [19 empty] | VF6 | 34224.8818 | [8 empty] | DSP | dokumentace pro stavební řízení
|  |  |  | 30 | 3.71 | 4.37 | 6.03 | 7.62 | 10.1 | 12.24 | [19 empty] | VF7 | 4889.2688 | [8 empty] | DPS | dokumentace pro provedení stavby
|  |  |  | 35 | 3.6 | 4.24 | 5.84 | 7.36 | 9.76 | 11.83 | [19 empty] | VF8 | 53781.957 | [8 empty] | DZS | dokumentace pro zadání stavby dodavateli
|  |  |  | 40 | 3.52 | 4.13 | 5.68 | 7.15 | 9.47 | 11.48 | [19 empty] | VF9 | 9778.5376
|  |  |  | 45 | 3.44 | 4.03 | 5.54 | 6.97 | 9.23 | 11.18
|  |  |  | 50 | 3.38 | 3.95 | 5.42 | 6.81 | 9.02 | 10.92
|  |  |  | 60 | 3.26 | 3.81 | 5.22 | 6.54 | 8.66 | 10.48
|  |  |  | 70 | 3.17 | 3.69 | 5.05 | 6.32 | 8.37 | 10.12
|  |  |  | 80 | 3.1 | 3.6 | 4.91 | 6.13 | 8.12 | 9.83
|  |  |  | 90 | 3.03 | 3.51 | 4.79 | 5.98 | 7.91 | 9.57
|  |  |  | 100 | 2.97 | 3.44 | 4.69 | 5.84 | 7.73 | 9.35
|  |  |  | 150 | 2.76 | 3.17 | 4.31 | 5.34 | 7.07 | 8.53
|  |  |  | 200 | 2.62 | 3 | 4.05 | 5.01 | 6.63 | 8
|  |  |  | 250 | 2.51 | 2.87 | 3.87 | 4.77 | 6.31 | 7.61
|  |  |  | 300 | 2.43 | 2.77 | 3.72 | 4.58 | 6.06 | 7.3
|  |  |  | 350 | 2.36 | 2.68 | 3.61 | 4.43 | 5.85 | 7.06
|  |  |  | 400 | 2.31 | 2.61 | 3.51 | 4.3 | 5.68 | 6.85
|  |  |  | 500 | 2.21 | 2.5 | 3.35 | 4.09 | 5.41 | 6.51
|  |  |  | 600 | 2.14 | 2.41 | 3.22 | 3.93 | 5.19 | 6.25
|  |  |  | 700 | 2.08 | 2.34 | 3.12 | 3.8 | 5.02 | 6.04
|  |  |  | 800 | 2.03 | 2.28 | 3.03 | 3.69 | 4.87 | 5.86
|  |  |  | 900 | 1.99 | 2.22 | 2.96 | 3.59 | 4.75 | 5.71
|  |  |  | 1000 | 1.95 | 2.18 | 2.89 | 3.51 | 4.64 | 5.58
příplatky za kanalizaci v komunikaci
| gravitační řady | horniny 3 |  |  |  | horniny 4 |  |  |  | horniny 5 |  |  |  | horniny 6 |  |  |  | horniny 7
|  | 1.5 | 2 | 2.5 | 3 | 1.5 | 2 | 2.5 | 3 | 1.5 | 2 | 2.5 | 3 | 1.5 | 2 | 2.5 | 3 | 1.5 | 2 | 2.5 | 3
| plast, DN150 | 2360 | 2360 | 2360 | 2360 | 2360 | 2360 | 2360 | 2360 | 2360 | 2360 | 2360 | 2360 | 2360 | 2360 | 2360 | 2360 | 2360 | 2360 | 2360 | 2360
| plast, DN200 | 2596 | 2596 | 2596 | 2596 | 2596 | 2596 | 2596 | 2596 | 2596 | 2596 | 2596 | 2596 | 2596 | 2596 | 2596 | 2596 | 2596 | 2596 | 2596 | 2596
| plast, DN250 | 2596 | 2596 | 2596 | 2596 | 2596 | 2596 | 2596 | 2596 | 2596 | 2596 | 2596 | 2596 | 2596 | 2596 | 2596 | 2596 | 2596 | 2596 | 2596 | 2596
| plast, DN300 | 2832 | 2832 | 2832 | 2832 | 2832 | 2832 | 2832 | 2832 | 2832 | 2832 | 2832 | 2832 | 2832 | 2832 | 2832 | 2832 | 2832 | 2832 | 2832 | 2832
| plast, DN400 | 2832 | 2832 | 2832 | 2832 | 2832 | 2832 | 2832 | 2832 | 2832 | 2832 | 2832 | 2832 | 2832 | 2832 | 2832 | 2832 | 2832 | 2832 | 2832 | 2832
| plast, DN500 | 3068 | 3068 | 3068 | 3068 | 3068 | 3068 | 3068 | 3068 | 3068 | 3068 | 3068 | 3068 | 3068 | 3068 | 3068 | 3068 | 3068 | 3068 | 3068 | 3068
| plast, DN600 | 3068 | 3068 | 3068 | 3068 | 3068 | 3068 | 3068 | 3068 | 3068 | 3068 | 3068 | 3068 | 3068 | 3068 | 3068 | 3068 | 3068 | 3068 | 3068 | 3068
| kamenina, DN150 | 2360 | 2360 | 2360 | 2360 | 2360 | 2360 | 2360 | 2360 | 2360 | 2360 | 2360 | 2360 | 2360 | 2360 | 2360 | 2360 | 2360 | 2360 | 2360 | 2360
| kamenina, DN200 | 2596 | 2596 | 2596 | 2596 | 2596 | 2596 | 2596 | 2596 | 2596 | 2596 | 2596 | 2596 | 2596 | 2596 | 2596 | 2596 | 2596 | 2596 | 2596 | 2596
| kamenina, DN250 | 2596 | 2596 | 2596 | 2596 | 2596 | 2596 | 2596 | 2596 | 2596 | 2596 | 2596 | 2596 | 2596 | 2596 | 2596 | 2596 | 2596 | 2596 | 2596 | 2596
| kamenina, DN300 | 2832 | 2832 | 2832 | 2832 | 2832 | 2832 | 2832 | 2832 | 2832 | 2832 | 2832 | 2832 | 2832 | 2832 | 2832 | 2832 | 2832 | 2832 | 2832 | 2832
| kamenina, DN400 | 2832 | 2832 | 2832 | 2832 | 2832 | 2832 | 2832 | 2832 | 2832 | 2832 | 2832 | 2832 | 2832 | 2832 | 2832 | 2832 | 2832 | 2832 | 2832 | 2832
| kamenina, DN500 | 3068 | 3068 | 3068 | 3068 | 3068 | 3068 | 3068 | 3068 | 3068 | 3068 | 3068 | 3068 | 3068 | 3068 | 3068 | 3068 | 3068 | 3068 | 3068 | 3068
| kamenina, DN600 | 3068 | 3068 | 3068 | 3068 | 3068 | 3068 | 3068 | 3068 | 3068 | 3068 | 3068 | 3068 | 3068 | 3068 | 3068 | 3068 | 3068 | 3068 | 3068 | 3068
| žádná | 0 | 0 | 0 | 0 | 0 | 0 | 0 | 0 | 0 | 0 | 0 | 0 | 0 | 0 | 0 | 0 | 0 | 0 | 0 | 0
| tlakové řady | horniny 3 |  |  |  | horniny 4 |  |  |  | horniny 5 |  |  |  | horniny 6 |  |  |  | horniny 7
|  | 1.5 | 2 | 2.5 | 3 | 1.5 | 2 | 2.5 | 3 | 1.5 | 2 | 2.5 | 3 | 1.5 | 2 | 2.5 | 3 | 1.5 | 2 | 2.5 | 3
| plast, DN100 | 2360 | 2360 | 2360 | 2360 | 2360 | 2360 | 2360 | 2360 | 2360 | 2360 | 2360 | 2360 | 2360 | 2360 | 2360 | 2360 | 2360 | 2360 | 2360 | 2360
| plast, DN150 | 2360 | 2360 | 2360 | 2360 | 2360 | 2360 | 2360 | 2360 | 2360 | 2360 | 2360 | 2360 | 2360 | 2360 | 2360 | 2360 | 2360 | 2360 | 2360 | 2360
| plast, DN200 | 2596 | 2596 | 2596 | 2596 | 2596 | 2596 | 2596 | 2596 | 2596 | 2596 | 2596 | 2596 | 2596 | 2596 | 2596 | 2596 | 2596 | 2596 | 2596 | 2596
| plast, DN250 | 2596 | 2596 | 2596 | 2596 | 2596 | 2596 | 2596 | 2596 | 2596 | 2596 | 2596 | 2596 | 2596 | 2596 | 2596 | 2596 | 2596 | 2596 | 2596 | 2596
| plast, DN300 | 2832 | 2832 | 2832 | 2832 | 2832 | 2832 | 2832 | 2832 | 2832 | 2832 | 2832 | 2832 | 2832 | 2832 | 2832 | 2832 | 2832 | 2832 | 2832 | 2832
| plast, DN400 | 2832 | 2832 | 2832 | 2832 | 2832 | 2832 | 2832 | 2832 | 2832 | 2832 | 2832 | 2832 | 2832 | 2832 | 2832 | 2832 | 2832 | 2832 | 2832 | 2832
| žádná | 0 | 0 | 0 | 0 | 0 | 0 | 0 | 0 | 0 | 0 | 0 | 0 | 0 | 0 | 0 | 0 | 0 | 0 | 0 | 0
příplatky za kanalizaci v blízkosti podzemního vedení
| gravitační řady | horniny 3 |  |  |  | horniny 4 |  |  |  | horniny 5 |  |  |  | horniny 6 |  |  |  | horniny 7
|  | 1.5 | 2 | 2.5 | 3 | 1.5 | 2 | 2.5 | 3 | 1.5 | 2 | 2.5 | 3 | 1.5 | 2 | 2.5 | 3 | 1.5 | 2 | 2.5 | 3
| plast, DN150 | 192 | 265 | 339 | 413 | 192 | 265 | 339 | 413 | 192 | 265 | 339 | 413 | 192 | 265 | 339 | 413 | 192 | 265 | 339 | 413
| plast, DN200 | 211 | 292 | 373 | 454 | 211 | 292 | 373 | 454 | 211 | 292 | 373 | 454 | 211 | 292 | 373 | 454 | 211 | 292 | 373 | 454
| plast, DN250 | 211 | 292 | 373 | 454 | 211 | 292 | 373 | 454 | 211 | 292 | 373 | 454 | 211 | 292 | 373 | 454 | 211 | 292 | 373 | 454
| plast, DN300 | 230 | 319 | 407 | 496 | 230 | 319 | 407 | 496 | 230 | 319 | 407 | 496 | 230 | 319 | 407 | 496 | 230 | 319 | 407 | 496
| plast, DN400 | 230 | 319 | 407 | 496 | 230 | 319 | 407 | 496 | 230 | 319 | 407 | 496 | 230 | 319 | 407 | 496 | 230 | 319 | 407 | 496
| plast, DN500 | 249 | 345 | 441 | 537 | 249 | 345 | 441 | 537 | 249 | 345 | 441 | 537 | 249 | 345 | 441 | 537 | 249 | 345 | 441 | 537
| plast, DN600 | 249 | 345 | 441 | 537 | 249 | 345 | 441 | 537 | 249 | 345 | 441 | 537 | 249 | 345 | 441 | 537 | 249 | 345 | 441 | 537
| kamenina, DN150 | 192 | 265 | 339 | 413 | 192 | 265 | 339 | 413 | 192 | 265 | 339 | 413 | 192 | 265 | 339 | 413 | 192 | 265 | 339 | 413
| kamenina, DN200 | 211 | 292 | 373 | 454 | 211 | 292 | 373 | 454 | 211 | 292 | 373 | 454 | 211 | 292 | 373 | 454 | 211 | 292 | 373 | 454
| kamenina, DN250 | 211 | 292 | 373 | 454 | 211 | 292 | 373 | 454 | 211 | 292 | 373 | 454 | 211 | 292 | 373 | 454 | 211 | 292 | 373 | 454
| kamenina, DN300 | 230 | 319 | 407 | 496 | 230 | 319 | 407 | 496 | 230 | 319 | 407 | 496 | 230 | 319 | 407 | 496 | 230 | 319 | 407 | 496
| kamenina, DN400 | 230 | 319 | 407 | 496 | 230 | 319 | 407 | 496 | 230 | 319 | 407 | 496 | 230 | 319 | 407 | 496 | 230 | 319 | 407 | 496
| kamenina, DN500 | 249 | 345 | 441 | 537 | 249 | 345 | 441 | 537 | 249 | 345 | 441 | 537 | 249 | 345 | 441 | 537 | 249 | 345 | 441 | 537
| kamenina, DN600 | 249 | 345 | 441 | 537 | 249 | 345 | 441 | 537 | 249 | 345 | 441 | 537 | 249 | 345 | 441 | 537 | 249 | 345 | 441 | 537
| žádná | 0 | 0 | 0 | 0 | 0 | 0 | 0 | 0 | 0 | 0 | 0 | 0 | 0 | 0 | 0 | 0 | 0 | 0 | 0 | 0
| tlakové řady | horniny 3 |  |  |  | horniny 4 |  |  |  | horniny 5 |  |  |  | horniny 6 |  |  |  | horniny 7
|  | 1.5 | 2 | 2.5 | 3 | 1.5 | 2 | 2.5 | 3 | 1.5 | 2 | 2.5 | 3 | 1.5 | 2 | 2.5 | 3 | 1.5 | 2 | 2.5 | 3
| plast, DN100 | 192 | 265 | 339 | 413 | 192 | 265 | 339 | 413 | 192 | 265 | 339 | 413 | 192 | 265 | 339 | 413 | 192 | 265 | 339 | 413
| plast, DN150 | 192 | 265 | 339 | 413 | 192 | 265 | 339 | 413 | 192 | 265 | 339 | 413 | 192 | 265 | 339 | 413 | 192 | 265 | 339 | 413
| plast, DN200 | 211 | 292 | 373 | 454 | 211 | 292 | 373 | 454 | 211 | 292 | 373 | 454 | 211 | 292 | 373 | 454 | 211 | 292 | 373 | 454
| plast, DN250 | 211 | 292 | 373 | 454 | 211 | 292 | 373 | 454 | 211 | 292 | 373 | 454 | 211 | 292 | 373 | 454 | 211 | 292 | 373 | 454
| plast, DN300 | 230 | 319 | 407 | 496 | 230 | 319 | 407 | 496 | 230 | 319 | 407 | 496 | 230 | 319 | 407 | 496 | 230 | 319 | 407 | 496
| plast, DN400 | 230 | 319 | 407 | 496 | 230 | 319 | 407 | 496 | 230 | 319 | 407 | 496 | 230 | 319 | 407 | 496 | 230 | 319 | 407 | 496
| žádná | 0 | 0 | 0 | 0 | 0 | 0 | 0 | 0 | 0 | 0 | 0 | 0 | 0 | 0 | 0 | 0 | 0 | 0 | 0 | 0
příplatky za potrubí vedené řízeným podvrtem
| gravitační řady | horniny 3 |  |  |  | horniny 4 |  |  |  | horniny 5 |  |  |  | horniny 6 |  |  |  | horniny 7
|  | 1.5 | 2 | 2.5 | 3 | 1.5 | 2 | 2.5 | 3 | 1.5 | 2 | 2.5 | 3 | 1.5 | 2 | 2.5 | 3 | 1.5 | 2 | 2.5 | 3
| plast, DN150 | 6380 | 6380 | 6380 | 6380 | 6380 | 6380 | 6380 | 6380 | 6380 | 6380 | 6380 | 6380 | 6380 | 6380 | 6380 | 6380 | 6380 | 6380 | 6380 | 6380
| plast, DN200 | 6380 | 6380 | 6380 | 6380 | 6380 | 6380 | 6380 | 6380 | 6380 | 6380 | 6380 | 6380 | 6380 | 6380 | 6380 | 6380 | 6380 | 6380 | 6380 | 6380
| plast, DN250 | 6430 | 6430 | 6430 | 6430 | 6430 | 6430 | 6430 | 6430 | 6430 | 6430 | 6430 | 6430 | 6430 | 6430 | 6430 | 6430 | 6430 | 6430 | 6430 | 6430
| plast, DN300 | 7460 | 7460 | 7460 | 7460 | 7460 | 7460 | 7460 | 7460 | 7460 | 7460 | 7460 | 7460 | 7460 | 7460 | 7460 | 7460 | 7460 | 7460 | 7460 | 7460
| plast, DN400 | 9690 | 9690 | 9690 | 9690 | 9690 | 9690 | 9690 | 9690 | 9690 | 9690 | 9690 | 9690 | 9690 | 9690 | 9690 | 9690 | 9690 | 9690 | 9690 | 9690
| plast, DN500 | 11120 | 11120 | 11120 | 11120 | 11120 | 11120 | 11120 | 11120 | 11120 | 11120 | 11120 | 11120 | 11120 | 11120 | 11120 | 11120 | 11120 | 11120 | 11120 | 11120
| plast, DN600 | 12750 | 12750 | 12750 | 12750 | 12750 | 12750 | 12750 | 12750 | 12750 | 12750 | 12750 | 12750 | 12750 | 12750 | 12750 | 12750 | 12750 | 12750 | 12750 | 12750
| kamenina, DN150 | 6380 | 6380 | 6380 | 6380 | 6380 | 6380 | 6380 | 6380 | 6380 | 6380 | 6380 | 6380 | 6380 | 6380 | 6380 | 6380 | 6380 | 6380 | 6380 | 6380
| kamenina, DN200 | 6380 | 6380 | 6380 | 6380 | 6380 | 6380 | 6380 | 6380 | 6380 | 6380 | 6380 | 6380 | 6380 | 6380 | 6380 | 6380 | 6380 | 6380 | 6380 | 6380
| kamenina, DN250 | 6430 | 6430 | 6430 | 6430 | 6430 | 6430 | 6430 | 6430 | 6430 | 6430 | 6430 | 6430 | 6430 | 6430 | 6430 | 6430 | 6430 | 6430 | 6430 | 6430
| kamenina, DN300 | 7460 | 7460 | 7460 | 7460 | 7460 | 7460 | 7460 | 7460 | 7460 | 7460 | 7460 | 7460 | 7460 | 7460 | 7460 | 7460 | 7460 | 7460 | 7460 | 7460
| kamenina, DN400 | 9690 | 9690 | 9690 | 9690 | 9690 | 9690 | 9690 | 9690 | 9690 | 9690 | 9690 | 9690 | 9690 | 9690 | 9690 | 9690 | 9690 | 9690 | 9690 | 9690
| kamenina, DN500 | 11120 | 11120 | 11120 | 11120 | 11120 | 11120 | 11120 | 11120 | 11120 | 11120 | 11120 | 11120 | 11120 | 11120 | 11120 | 11120 | 11120 | 11120 | 11120 | 11120
| kamenina, DN600 | 12750 | 12750 | 12750 | 12750 | 12750 | 12750 | 12750 | 12750 | 12750 | 12750 | 12750 | 12750 | 12750 | 12750 | 12750 | 12750 | 12750 | 12750 | 12750 | 12750
| žádná | 0 | 0 | 0 | 0 | 0 | 0 | 0 | 0 | 0 | 0 | 0 | 0 | 0 | 0 | 0 | 0 | 0 | 0 | 0 | 0
| tlakové řady | horniny 3 |  |  |  | horniny 4 |  |  |  | horniny 5 |  |  |  | horniny 6 |  |  |  | horniny 7
|  | 1.5 | 2 | 2.5 | 3 | 1.5 | 2 | 2.5 | 3 | 1.5 | 2 | 2.5 | 3 | 1.5 | 2 | 2.5 | 3 | 1.5 | 2 | 2.5 | 3
| plast, DN100 | 6380 | 6380 | 6380 | 6380 | 6380 | 6380 | 6380 | 6380 | 6380 | 6380 | 6380 | 6380 | 6380 | 6380 | 6380 | 6380 | 6380 | 6380 | 6380 | 6380
| plast, DN150 | 6380 | 6380 | 6380 | 6380 | 6380 | 6380 | 6380 | 6380 | 6380 | 6380 | 6380 | 6380 | 6380 | 6380 | 6380 | 6380 | 6380 | 6380 | 6380 | 6380
| plast, DN200 | 6380 | 6380 | 6380 | 6380 | 6380 | 6380 | 6380 | 6380 | 6380 | 6380 | 6380 | 6380 | 6380 | 6380 | 6380 | 6380 | 6380 | 6380 | 6380 | 6380
| plast, DN250 | 6430 | 6430 | 6430 | 6430 | 6430 | 6430 | 6430 | 6430 | 6430 | 6430 | 6430 | 6430 | 6430 | 6430 | 6430 | 6430 | 6430 | 6430 | 6430 | 6430
| plast, DN300 | 7460 | 7460 | 7460 | 7460 | 7460 | 7460 | 7460 | 7460 | 7460 | 7460 | 7460 | 7460 | 7460 | 7460 | 7460 | 7460 | 7460 | 7460 | 7460 | 7460
| plast, DN400 | 9690 | 9690 | 9690 | 9690 | 9690 | 9690 | 9690 | 9690 | 9690 | 9690 | 9690 | 9690 | 9690 | 9690 | 9690 | 9690 | 9690 | 9690 | 9690 | 9690
| žádná | 0 | 0 | 0 | 0 | 0 | 0 | 0 | 0 | 0 | 0 | 0 | 0 | 0 | 0 | 0 | 0 | 0 | 0 | 0 | 0
ceny přípravy na napojení domovních přípojek
| gravitační řady | horniny 3 |  |  |  | horniny 4 |  |  |  | horniny 5 |  |  |  | horniny 6 |  |  |  | horniny 7
|  | 1.5 | 2 | 2.5 | 3 | 1.5 | 2 | 2.5 | 3 | 1.5 | 2 | 2.5 | 3 | 1.5 | 2 | 2.5 | 3 | 1.5 | 2 | 2.5 | 3
| plast, DN150 | 563 | 563 | 563 | 563 | 563 | 563 | 563 | 563 | 563 | 563 | 563 | 563 | 563 | 563 | 563 | 563 | 563 | 563 | 563 | 563
| plast, DN200 | 988 | 988 | 988 | 988 | 988 | 988 | 988 | 988 | 988 | 988 | 988 | 988 | 988 | 988 | 988 | 988 | 988 | 988 | 988 | 988
| plast, DN250 | 1438 | 1438 | 1438 | 1438 | 1438 | 1438 | 1438 | 1438 | 1438 | 1438 | 1438 | 1438 | 1438 | 1438 | 1438 | 1438 | 1438 | 1438 | 1438 | 1438
| plast, DN300 | 1375 | 1375 | 1375 | 1375 | 1375 | 1375 | 1375 | 1375 | 1375 | 1375 | 1375 | 1375 | 1375 | 1375 | 1375 | 1375 | 1375 | 1375 | 1375 | 1375
| plast, DN400 | 9792 | 9792 | 9792 | 9792 | 9792 | 9792 | 9792 | 9792 | 9792 | 9792 | 9792 | 9792 | 9792 | 9792 | 9792 | 9792 | 9792 | 9792 | 9792 | 9792
| plast, DN500 | 14114 | 14114 | 14114 | 14114 | 14114 | 14114 | 14114 | 14114 | 14114 | 14114 | 14114 | 14114 | 14114 | 14114 | 14114 | 14114 | 14114 | 14114 | 14114 | 14114
| plast, DN600 | 0 | 0 | 0 | 0 | 0 | 0 | 0 | 0 | 0 | 0 | 0 | 0 | 0 | 0 | 0 | 0 | 0 | 0 | 0 | 0
| kamenina, DN150 | 1210.5629 | 1210.5629 | 1210.5629 | 1210.5629 | 1210.5629 | 1210.5629 | 1210.5629 | 1210.5629 | 1210.5629 | 1210.5629 | 1210.5629 | 1210.5629 | 1210.5629 | 1210.5629 | 1210.5629 | 1210.5629 | 1210.5629 | 1210.5629 | 1210.5629 | 1210.5629
| kamenina, DN200 | 1662.3031 | 1662.3031 | 1662.3031 | 1662.3031 | 1662.3031 | 1662.3031 | 1662.3031 | 1662.3031 | 1662.3031 | 1662.3031 | 1662.3031 | 1662.3031 | 1662.3031 | 1662.3031 | 1662.3031 | 1662.3031 | 1662.3031 | 1662.3031 | 1662.3031 | 1662.3031
| kamenina, DN250 | 2457.598 | 2457.598 | 2457.598 | 2457.598 | 2457.598 | 2457.598 | 2457.598 | 2457.598 | 2457.598 | 2457.598 | 2457.598 | 2457.598 | 2457.598 | 2457.598 | 2457.598 | 2457.598 | 2457.598 | 2457.598 | 2457.598 | 2457.598
| kamenina, DN300 | 3266.1789 | 3266.1789 | 3266.1789 | 3266.1789 | 3266.1789 | 3266.1789 | 3266.1789 | 3266.1789 | 3266.1789 | 3266.1789 | 3266.1789 | 3266.1789 | 3266.1789 | 3266.1789 | 3266.1789 | 3266.1789 | 3266.1789 | 3266.1789 | 3266.1789 | 3266.1789
| kamenina, DN400 | 5177.9469 | 5177.9469 | 5177.9469 | 5177.9469 | 5177.9469 | 5177.9469 | 5177.9469 | 5177.9469 | 5177.9469 | 5177.9469 | 5177.9469 | 5177.9469 | 5177.9469 | 5177.9469 | 5177.9469 | 5177.9469 | 5177.9469 | 5177.9469 | 5177.9469 | 5177.9469
| kamenina, DN500 | 7817.8669 | 7817.8669 | 7817.8669 | 7817.8669 | 7817.8669 | 7817.8669 | 7817.8669 | 7817.8669 | 7817.8669 | 7817.8669 | 7817.8669 | 7817.8669 | 7817.8669 | 7817.8669 | 7817.8669 | 7817.8669 | 7817.8669 | 7817.8669 | 7817.8669 | 7817.8669
| kamenina, DN600 | 10071.0189 | 10071.0189 | 10071.0189 | 10071.0189 | 10071.0189 | 10071.0189 | 10071.0189 | 10071.0189 | 10071.0189 | 10071.0189 | 10071.0189 | 10071.0189 | 10071.0189 | 10071.0189 | 10071.0189 | 10071.0189 | 10071.0189 | 10071.0189 | 10071.0189 | 10071.0189
| žádná | 0 | 0 | 0 | 0 | 0 | 0 | 0 | 0 | 0 | 0 | 0 | 0 | 0 | 0 | 0 | 0 | 0 | 0 | 0 | 0
| tlakové řady | horniny 3 |  |  |  | horniny 4 |  |  |  | horniny 5 |  |  |  | horniny 6 |  |  |  | horniny 7
|  | 1.5 | 2 | 2.5 | 3 | 1.5 | 2 | 2.5 | 3 | 1.5 | 2 | 2.5 | 3 | 1.5 | 2 | 2.5 | 3 | 1.5 | 2 | 2.5 | 3
| plast, DN100 | 448.5976 | 448.5976 | 448.5976 | 448.5976 | 448.5976 | 448.5976 | 448.5976 | 448.5976 | 448.5976 | 448.5976 | 448.5976 | 448.5976 | 448.5976 | 448.5976 | 448.5976 | 448.5976 | 448.5976 | 448.5976 | 448.5976 | 448.5976
| plast, DN150 | 518.4976 | 518.4976 | 518.4976 | 518.4976 | 518.4976 | 518.4976 | 518.4976 | 518.4976 | 518.4976 | 518.4976 | 518.4976 | 518.4976 | 518.4976 | 518.4976 | 518.4976 | 518.4976 | 518.4976 | 518.4976 | 518.4976 | 518.4976
| plast, DN200 | 678.4976 | 678.4976 | 678.4976 | 678.4976 | 678.4976 | 678.4976 | 678.4976 | 678.4976 | 678.4976 | 678.4976 | 678.4976 | 678.4976 | 678.4976 | 678.4976 | 678.4976 | 678.4976 | 678.4976 | 678.4976 | 678.4976 | 678.4976
| plast, DN250 | 1126.9322 | 1126.9322 | 1126.9322 | 1126.9322 | 1126.9322 | 1126.9322 | 1126.9322 | 1126.9322 | 1126.9322 | 1126.9322 | 1126.9322 | 1126.9322 | 1126.9322 | 1126.9322 | 1126.9322 | 1126.9322 | 1126.9322 | 1126.9322 | 1126.9322 | 1126.9322
| plast, DN300 | 1575.4322 | 1575.4322 | 1575.4322 | 1575.4322 | 1575.4322 | 1575.4322 | 1575.4322 | 1575.4322 | 1575.4322 | 1575.4322 | 1575.4322 | 1575.4322 | 1575.4322 | 1575.4322 | 1575.4322 | 1575.4322 | 1575.4322 | 1575.4322 | 1575.4322 | 1575.4322
| plast, DN400 | 3792.9436 | 3792.9436 | 3792.9436 | 3792.9436 | 3792.9436 | 3792.9436 | 3792.9436 | 3792.9436 | 3792.9436 | 3792.9436 | 3792.9436 | 3792.9436 | 3792.9436 | 3792.9436 | 3792.9436 | 3792.9436 | 3792.9436 | 3792.9436 | 3792.9436 | 3792.9436
| žádná | 0 | 0 | 0 | 0 | 0 | 0 | 0 | 0 | 0 | 0 | 0 | 0 | 0 | 0 | 0 | 0 | 0 | 0 | 0 | 0
příplatky za vedení ve sklonu > 20%
| gravitační řady | horniny 3 |  |  |  | horniny 4 |  |  |  | horniny 5 |  |  |  | horniny 6 |  |  |  | horniny 7
|  | 1.5 | 2 | 2.5 | 3 | 1.5 | 2 | 2.5 | 3 | 1.5 | 2 | 2.5 | 3 | 1.5 | 2 | 2.5 | 3 | 1.5 | 2 | 2.5 | 3
| plast, DN150 | 15 | 15 | 15 | 15 | 15 | 15 | 15 | 15 | 15 | 15 | 15 | 15 | 15 | 15 | 15 | 15 | 15 | 15 | 15 | 15
| plast, DN200 | 15 | 15 | 15 | 15 | 15 | 15 | 15 | 15 | 15 | 15 | 15 | 15 | 15 | 15 | 15 | 15 | 15 | 15 | 15 | 15
| plast, DN250 | 15 | 15 | 15 | 15 | 15 | 15 | 15 | 15 | 15 | 15 | 15 | 15 | 15 | 15 | 15 | 15 | 15 | 15 | 15 | 15
| plast, DN300 | 15 | 15 | 15 | 15 | 15 | 15 | 15 | 15 | 15 | 15 | 15 | 15 | 15 | 15 | 15 | 15 | 15 | 15 | 15 | 15
| plast, DN400 | 15 | 15 | 15 | 15 | 15 | 15 | 15 | 15 | 15 | 15 | 15 | 15 | 15 | 15 | 15 | 15 | 15 | 15 | 15 | 15
| plast, DN500 | 15 | 15 | 15 | 15 | 15 | 15 | 15 | 15 | 15 | 15 | 15 | 15 | 15 | 15 | 15 | 15 | 15 | 15 | 15 | 15
| plast, DN600 | 15 | 15 | 15 | 15 | 15 | 15 | 15 | 15 | 15 | 15 | 15 | 15 | 15 | 15 | 15 | 15 | 15 | 15 | 15 | 15
| kamenina, DN150 | 15 | 15 | 15 | 15 | 15 | 15 | 15 | 15 | 15 | 15 | 15 | 15 | 15 | 15 | 15 | 15 | 15 | 15 | 15 | 15
| kamenina, DN200 | 15 | 15 | 15 | 15 | 15 | 15 | 15 | 15 | 15 | 15 | 15 | 15 | 15 | 15 | 15 | 15 | 15 | 15 | 15 | 15
| kamenina, DN250 | 15 | 15 | 15 | 15 | 15 | 15 | 15 | 15 | 15 | 15 | 15 | 15 | 15 | 15 | 15 | 15 | 15 | 15 | 15 | 15
| kamenina, DN300 | 15 | 15 | 15 | 15 | 15 | 15 | 15 | 15 | 15 | 15 | 15 | 15 | 15 | 15 | 15 | 15 | 15 | 15 | 15 | 15
| kamenina, DN400 | 15 | 15 | 15 | 15 | 15 | 15 | 15 | 15 | 15 | 15 | 15 | 15 | 15 | 15 | 15 | 15 | 15 | 15 | 15 | 15
| kamenina, DN500 | 15 | 15 | 15 | 15 | 15 | 15 | 15 | 15 | 15 | 15 | 15 | 15 | 15 | 15 | 15 | 15 | 15 | 15 | 15 | 15
| kamenina, DN600 | 15 | 15 | 15 | 15 | 15 | 15 | 15 | 15 | 15 | 15 | 15 | 15 | 15 | 15 | 15 | 15 | 15 | 15 | 15 | 15
| žádná | 0 | 0 | 0 | 0 | 0 | 0 | 0 | 0 | 0 | 0 | 0 | 0 | 0 | 0 | 0 | 0 | 0 | 0 | 0 | 0
| tlakové řady | horniny 3 |  |  |  | horniny 4 |  |  |  | horniny 5 |  |  |  | horniny 6 |  |  |  | horniny 7
|  | 1.5 | 2 | 2.5 | 3 | 1.5 | 2 | 2.5 | 3 | 1.5 | 2 | 2.5 | 3 | 1.5 | 2 | 2.5 | 3 | 1.5 | 2 | 2.5 | 3
| plast, DN100 | 15 | 15 | 15 | 15 | 15 | 15 | 15 | 15 | 15 | 15 | 15 | 15 | 15 | 15 | 15 | 15 | 15 | 15 | 15 | 15
| plast, DN150 | 15 | 15 | 15 | 15 | 15 | 15 | 15 | 15 | 15 | 15 | 15 | 15 | 15 | 15 | 15 | 15 | 15 | 15 | 15 | 15
| plast, DN200 | 15 | 15 | 15 | 15 | 15 | 15 | 15 | 15 | 15 | 15 | 15 | 15 | 15 | 15 | 15 | 15 | 15 | 15 | 15 | 15
| plast, DN250 | 15 | 15 | 15 | 15 | 15 | 15 | 15 | 15 | 15 | 15 | 15 | 15 | 15 | 15 | 15 | 15 | 15 | 15 | 15 | 15
| plast, DN300 | 15 | 15 | 15 | 15 | 15 | 15 | 15 | 15 | 15 | 15 | 15 | 15 | 15 | 15 | 15 | 15 | 15 | 15 | 15 | 15
| plast, DN400 | 15 | 15 | 15 | 15 | 15 | 15 | 15 | 15 | 15 | 15 | 15 | 15 | 15 | 15 | 15 | 15 | 15 | 15 | 15 | 15
| žádná | 0 | 0 | 0 | 0 | 0 | 0 | 0 | 0 | 0 | 0 | 0 | 0 | 0 | 0 | 0 | 0 | 0 | 0 | 0 | 0
trasa kanalizace v komunikaci
trasa kanalizace v komunikaci
trasa kanalizace v komunikaci
trasa kanalizace v komunikaci
trasa kanalizace v komunikaci
podzemní voda
podzemní voda
podzemní voda
podzemní voda
podzemní voda
podzemní vedení
podzemní vedení
podzemní vedení
podzemní vedení
podzemní vedení
trasa kanalizace v komunikaci
podzemní voda
podzemní vedení