## Vodovodní síť
[37 empty] | Watermains1.0 | Odhad celkových nákladů na vybudování vodovodní sítě
zjednodušený návod:
[38 empty] | krok 1 | zadání délky vodovodního řadu
příplatky za vodovod v blízkosti podzemního vedení |  | hloubka | horniny 3 |  |  | horniny 4 |  |  | horniny 5 |  |  | horniny 6 |  |  | horniny 7 | [22 empty] | krok 2 | určení materiálu a dimenze trubního vedení
|  | DN | 1.2 | 1.5 | 2 | 1.2 | 1.5 | 2 | 1.2 | 1.5 | 2 | 1.2 | 1.5 | 2 | 1.2 | 1.5 | 2 | [20 empty] | krok 3 | stanovení převládajících hornin, ve kterých budou prováděny výkopy a hloubky uložení potrubí
|  | plast, DN100 | 147 | 192 | 211 | 147 | 192 | 211 | 147 | 192 | 211 | 147 | 192 | 211 | 147 | 192 | 211 | [20 empty] | krok 4 | určení území, ve kterém je vodovod plánován (tato volba v sobě zahrnuje i objekty na vodovodu)
|  | plast, DN150 | 147 | 192 | 211 | 147 | 192 | 211 | 147 | 192 | 211 | 147 | 192 | 211 | 147 | 192 | 211 | [20 empty] | krok 5 | určení, zda trasa vodovodu vede komunikací (volitelné)
|  | plast, DN200 | 162 | 211 | 292 | 162 | 211 | 292 | 162 | 211 | 292 | 162 | 211 | 292 | 162 | 211 | 292 | [20 empty] | krok 6 | určení, zda se při výkopových pracích objeví podzemní voda (volitelné)
|  | plast, DN250 | 162 | 211 | 292 | 162 | 211 | 292 | 162 | 211 | 292 | 162 | 211 | 292 | 162 | 211 | 292 | [20 empty] | krok 7 | určení, zda trasa vodovodu vede v blízkosti podzemních vedení (volitelné)
|  | plast, DN300 | 177 | 230 | 319 | 177 | 230 | 319 | 177 | 230 | 319 | 177 | 230 | 319 | 177 | 230 | 319 | [20 empty] | krok 8 | stanovení počtu napojení k domovním přípojkám
|  | plast, DN400 | 177 | 230 | 319 | 177 | 230 | 319 | 177 | 230 | 319 | 177 | 230 | 319 | 177 | 230 | 319 | [20 empty] | krok 9 | stanovení délky vodovodu, který bude uložen ve sklonu větším než 20% (volitelné); vyplňte pouze v případě, když je v kroku 1 vyplněna délka
|  | plast, DN500 | 192 | 249 | 345 | 192 | 249 | 345 | 192 | 249 | 345 | 192 | 249 | 345 | 192 | 249 | 345 | [20 empty] | krok 10 | stanovení délky vodovodu, který bude protlačen řízeným podvrtem (volitelné); vyplňte pouze v případě, že vodovod vede horninami tříd III a IV a v kroku 1 je vyplněna délka
|  | litina, DN100 | 147 | 192 | 211 | 147 | 192 | 211 | 147 | 192 | 211 | 147 | 192 | 211 | 147 | 192 | 211 | [20 empty] | krok 11 | stanovení počtu napojení na stávající vodovod, vodojem, úpravnu pitné vody či čerpací stanici
|  | litina, DN150 | 147 | 192 | 211 | 147 | 192 | 211 | 147 | 192 | 211 | 147 | 192 | 211 | 147 | 192 | 211 | [20 empty] | krok 12 | stanovení druhu, počtu a rozměru objektů na vodovodní síti
|  | litina, DN200 | 162 | 211 | 292 | 162 | 211 | 292 | 162 | 211 | 292 | 162 | 211 | 292 | 162 | 211 | 292 | [20 empty] | krok 13 | individuální nebo procentuální určení zbylých nákladů spojených s výstavbou
|  | litina, DN250 | 162 | 211 | 292 | 162 | 211 | 292 | 162 | 211 | 292 | 162 | 211 | 292 | 162 | 211 | 292
|  | litina, DN300 | 177 | 230 | 319 | 177 | 230 | 319 | 177 | 230 | 319 | 177 | 230 | 319 | 177 | 230 | 319 | [20 empty] | uživatel může vybrat až 6 vodovodních řadů, vyplňují se bílé buňky (pouze čísly, nikoliv textem)
|  | litina, DN400 | 177 | 230 | 319 | 177 | 230 | 319 | 177 | 230 | 319 | 177 | 230 | 319 | 177 | 230 | 319
|  | litina, DN500 | 192 | 249 | 345 | 192 | 249 | 345 | 192 | 249 | 345 | 192 | 249 | 345 | 192 | 249 | 345 | [20 empty] | vodovodní řad 1 |  |  | vodovodní řad 2 |  |  | vodovodní řad 3 |  | vodovodní řad 4 | vodovodní řad 5 |  | vodovodní řad 6
|  |  | 0 | 0 | 0 | 0 | 0 | 0 | 0 | 0 | 0 | 0 | 0 | 0 | 0 | 0 | 0
[23 empty] | stanovení celkové ceny vodovodních řadů (základní jednotkové ceny + jednotlivé příplatky) | [14 empty] | délka trubního vedení (m) |  |  | délka trubního vedení (m) |  |  | délka trubního vedení (m) |  | délka trubního vedení (m) | délka trubního vedení (m) |  | délka trubního vedení (m)
příplatky za vodovod v komunikaci |  | hloubka | horniny 3 |  |  | horniny 4 |  |  | horniny 5 |  |  | horniny 6 |  |  | horniny 7 | [22 empty] | 200 |  |  | 150 |  |  | 0 |  | 0 | 0 |  | 0
|  | DN | 1.2 | 1.5 | 2 | 1.2 | 1.5 | 2 | 1.2 | 1.5 | 2 | 1.2 | 1.5 | 2 | 1.2 | 1.5 | 2
|  | plast, DN100 | 2360 | 2360 | 2360 | 2360 | 2360 | 2360 | 2360 | 2360 | 2360 | 2360 | 2360 | 2360 | 2360 | 2360 | 2360 | [6 empty] | základní jednotková cena |  | typ území (zastavěné/ nezastavěné /z 50%) |  |  |  |  | trasa vodovodu v komunikaci |  |  |  | podzemnní voda při výkopech | upravená jednotková cena vodovodního řadu
|  | plast, DN150 | 2360 | 2360 | 2360 | 2360 | 2360 | 2360 | 2360 | 2360 | 2360 | 2360 | 2360 | 2360 | 2360 | 2360 | 2360
|  | plast, DN200 | 2596 | 2596 | 2596 | 2596 | 2596 | 2596 | 2596 | 2596 | 2596 | 2596 | 2596 | 2596 | 2596 | 2596 | 2596
|  | plast, DN250 | 2596 | 2596 | 2596 | 2596 | 2596 | 2596 | 2596 | 2596 | 2596 | 2596 | 2596 | 2596 | 2596 | 2596 | 2596
|  | plast, DN300 | 2832 | 2832 | 2832 | 2832 | 2832 | 2832 | 2832 | 2832 | 2832 | 2832 | 2832 | 2832 | 2832 | 2832 | 2832 | [6 empty] | 2541.9182 |  | 1675 |  |  |  |  | 0 |  |  |  | 0 | 4216.9182
|  | plast, DN400 | 2832 | 2832 | 2832 | 2832 | 2832 | 2832 | 2832 | 2832 | 2832 | 2832 | 2832 | 2832 | 2832 | 2832 | 2832
|  | plast, DN500 | 3068 | 3068 | 3068 | 3068 | 3068 | 3068 | 3068 | 3068 | 3068 | 3068 | 3068 | 3068 | 3068 | 3068 | 3068 | [6 empty] | 2259.5017 |  | 1675 |  |  |  |  | 2360 |  |  |  | 0 | 6294.5017
|  | litina, DN100 | 2360 | 2360 | 2360 | 2360 | 2360 | 2360 | 2360 | 2360 | 2360 | 2360 | 2360 | 2360 | 2360 | 2360 | 2360
|  | litina, DN150 | 2360 | 2360 | 2360 | 2360 | 2360 | 2360 | 2360 | 2360 | 2360 | 2360 | 2360 | 2360 | 2360 | 2360 | 2360 | [6 empty] | 0 |  | 0 |  |  |  |  | 0 |  |  |  | 0 | 0
|  | litina, DN200 | 2596 | 2596 | 2596 | 2596 | 2596 | 2596 | 2596 | 2596 | 2596 | 2596 | 2596 | 2596 | 2596 | 2596 | 2596
|  | litina, DN250 | 2596 | 2596 | 2596 | 2596 | 2596 | 2596 | 2596 | 2596 | 2596 | 2596 | 2596 | 2596 | 2596 | 2596 | 2596 | [6 empty] | 3584.9638 |  | 250 |  |  |  |  | 0 |  |  |  | 0 | 3834.9638
|  | litina, DN300 | 2832 | 2832 | 2832 | 2832 | 2832 | 2832 | 2832 | 2832 | 2832 | 2832 | 2832 | 2832 | 2832 | 2832 | 2832
|  | litina, DN400 | 2832 | 2832 | 2832 | 2832 | 2832 | 2832 | 2832 | 2832 | 2832 | 2832 | 2832 | 2832 | 2832 | 2832 | 2832 | [6 empty] | 0 |  | 0 |  |  |  |  | 0 |  |  |  | 0 | 0 |  | počet napojení vodovodních přípojek na řad (ks) |  |  | počet napojení vodovodních přípojek na řad (ks) |  |  | počet napojení vodovodních přípojek na řad (ks) |  | počet napojení vodovodních přípojek na řad (ks) | počet napojení vodovodních přípojek na řad (ks) |  | počet napojení vodovodních přípojek na řad (ks)
|  | litina, DN500 | 3068 | 3068 | 3068 | 3068 | 3068 | 3068 | 3068 | 3068 | 3068 | 3068 | 3068 | 3068 | 3068 | 3068 | 3068
|  |  | 0 | 0 | 0 | 0 | 0 | 0 | 0 | 0 | 0 | 0 | 0 | 0 | 0 | 0 | 0 | [6 empty] | 1420.6789 |  | 250 |  |  |  |  | 0 |  |  |  | 0 | 1670.6789 |  | 8 |  |  | 6 |  |  | 0 |  | 0 | 0 |  | 0
[27 empty] | délka potrubí v blízkosti podzemního vedení |  | napojení domovních přípojek |  |  |  |  | příplatek za sklon potrubí > než 20% |  |  |  | délka trubního vedení ve sklonu větším než 20% (m) |  |  | délka trubního vedení ve sklonu větším než 20% (m) |  |  | délka trubního vedení ve sklonu větším než 20% (m) |  | délka trubního vedení ve sklonu větším než 20% (m) | délka trubního vedení ve sklonu větším než 20% (m) |  | délka trubního vedení ve sklonu větším než 20% (m)
[38 empty] | 0 |  |  | 0 |  |  | 0 |  | 0 | 0 |  | 0
[27 empty] | 0 |  | 41210.6805 | 1 | 1 | 41210.6805 |  | 0 | 0 |  |  | délka trubního vedení protlačeného řízeným podvrtem (m) |  |  | délka trubního vedení protlačeného řízeným podvrtem (m) |  |  | délka trubního vedení protlačeného řízeným podvrtem (m) |  | délka trubního vedení protlačeného řízeným podvrtem (m) | délka trubního vedení protlačeného řízeným podvrtem (m) |  | délka trubního vedení protlačeného řízeným podvrtem (m)
[27 empty] | 0 |  | 23579.3339 | 1 | 1 | 23579.3339 |  | 0 | 0
[27 empty] | 0 |  | 0 | 0 | 0 | 0 |  | 0 | 0 |  |  | 6 |  |  | 0 |  |  | 0 |  | 0 | 0 |  | 0
základní jednotkové ceny trubního vedení |  | hloubka | horniny 3 |  |  | horniny 4 |  |  | horniny 5 |  |  | horniny 6 |  |  | horniny 7 | [11 empty] | 0 |  | 0 | 0 | 1 | 0 |  | 0 | 0
|  | DN | 1.2 | 1.5 | 2 | 1.2 | 1.5 | 2 | 1.2 | 1.5 | 2 | 1.2 | 1.5 | 2 | 1.2 | 1.5 | 2 | [9 empty] | 0 |  | 0 | 0 | 0 | 0 |  | 0 | 0 |  |  | celková cena vodovodního řadu |  |  | celková cena vodovodního řadu |  |  | celková cena vodovodního řadu |  | celková cena vodovodního řadu | celková cena vodovodního řadu |  | celková cena vodovodního řadu
| horniny tř.III, hl.1,2m | plast, DN100 | 1420.6789 | 1807.632 | 2073.6144 | 1518.1912 | 1929.322 | 2235.6005 | 2740.1976 | 3477.5002 | 4327.3985 | 2890.0726 | 3668.2502 | 4586.2736 | 3700.1814 | 4699.2977 | 5985.5523 | [9 empty] | 0 |  | 0 | 0 | 1 | 0 |  | 0 | 0 |  |  | 922874.3264 |  |  | 967754.5949 |  |  | 0 |  | 0 | 0 |  | 0
| horniny tř.III, hl.1,5m | plast, DN150 | 1872.5487 | 2259.5017 | 2525.4842 | 1970.0609 | 2381.1917 | 2687.4703 | 3198.3819 | 3935.6845 | 4785.5828 | 3348.2569 | 4126.4345 | 5044.4578 | 4158.3656 | 5157.482 | 6443.7366 | [9 empty] | potrubí vedené řízeným protlakem
| horniny tř.III, hl.2,0m | plast, DN200 | 2541.9182 | 2939.1462 | 3222.2533 | 2648.2956 | 3072.1191 | 3399.552 | 4010.0883 | 4792.7007 | 5718.1154 | 4174.9508 | 5002.5257 | 6002.8779 | 5066.0704 | 6136.678 | 7542.0845 | [20 empty] | objekty na vodovodní síti
| horniny tř.IV, hl.1,2m | plast, DN250 | 2999.7171 | 3396.945 | 3680.0522 | 3106.0945 | 3529.9179 | 3857.3508 | 4473.4539 | 5256.0663 | 6181.481 | 4638.3164 | 5465.8913 | 6466.2435 | 5529.436 | 6600.0435 | 8005.4501 | [9 empty] | 38280 | 38280 |  |  |  | počet napojení na ostatní objekty sítě |  | 0
| horniny tř.IV, hl.1,5m | plast, DN300 | 3584.9638 | 3992.4666 | 4292.6985 | 3700.2064 | 4136.7224 | 4485.3098 | 5201.9514 | 6029.8736 | 7030.8046 | 5381.8014 | 6258.7736 | 7341.4547 | 6353.9319 | 7496.0306 | 9020.5891 | [9 empty] | 0 | 0 | [9 empty] | počet napojení na objekty tvořící vodovodní síť (ks) | [5 empty] | 0
| horniny tř.IV, hl.2,0m | plast, DN400 | 4760.0762 | 5167.579 | 5467.8109 | 4875.3188 | 5311.8348 | 5660.4221 | 6385.9539 | 7213.8762 | 8214.8072 | 6565.8039 | 7442.7762 | 8525.4572 | 7537.9344 | 8680.0332 | 10204.5917 | [9 empty] | 0 | 0
| horniny tř.V, hl.1,2m | plast, DN500 | 6422.2347 | 6840.0123 | 7157.369 | 6546.3424 | 6995.551 | 7365.2927 | 8195.6005 | 9068.8326 | 10145.28 | 8390.4381 | 9316.8076 | 10481.8175 | 9443.5794 | 10657.1693 | 12300.8798 | [9 empty] | 0 | 0 | [9 empty] | uživatel může vybrat 2 typy čerpacích stanic a 2 druhy vodojemů
| horniny tř.V, hl.1,5m | litina, DN100 | 2199.3324 | 2586.2855 | 2852.2679 | 2296.8447 | 2707.9755 | 3014.254 | 3518.8511 | 4256.1537 | 5106.052 | 3668.7261 | 4446.9037 | 5364.9271 | 4478.8348 | 5477.9512 | 6764.2058 | [9 empty] | 0 | 0
| horniny tř.V, hl.2,0m | litina, DN150 | 2866.418 | 3253.3711 | 3519.3535 | 2963.9303 | 3375.0611 | 3681.3397 | 4192.2513 | 4929.5539 | 5779.4522 | 4342.1263 | 5120.3039 | 6038.3272 | 5152.235 | 6151.3514 | 7437.606 | [9 empty] | 0 | 0 | [12 empty] | čerpací stanice 1 |  |  | čerpací stanice 2 |  | vodojem zemní | vodojemy věžový
| horniny tř.VI, hl.1,2m | litina, DN200 | 3490.1859 | 3887.4138 | 4170.521 | 3596.5633 | 4020.3867 | 4347.8196 | 4958.3559 | 5740.9683 | 6666.383 | 5123.2184 | 5950.7934 | 6951.1455 | 6014.338 | 7084.9456 | 8490.3521
| horniny tř.VI, hl.1,5m | litina, DN250 | 4121.7653 | 4518.9933 | 4802.1005 | 4228.1428 | 4651.9662 | 4979.3991 | 5595.5021 | 6378.1146 | 7303.5292 | 5760.3646 | 6587.9396 | 7588.2918 | 6651.4843 | 7722.0918 | 9127.4984 |  | pomocné buňky pro výpočet | [18 empty] | vyberte upřesňující údaje
| horniny tř.VI, hl.2,0m | litina, DN300 | 5022.4869 | 5429.9897 | 5730.2217 | 5137.7295 | 5574.2455 | 5922.8329 | 6639.4745 | 7467.3967 | 8468.3278 | 6819.3245 | 7696.2968 | 8778.9778 | 7791.455 | 8933.5537 | 10458.1123 |  | vodovod v komunikaci |  | podzemní vedení | [19 empty] | (výkon čerpadel) |  |  | (výkon čerpadel) |  | (objem vodojemu) | (objem vodojemu)
| horniny tř.VII, hl.1,2m | litina, DN400 | 6624.5449 | 7032.0477 | 7332.2796 | 6739.7875 | 7176.3035 | 7524.8908 | 8250.4226 | 9078.3449 | 10079.2759 | 8430.2727 | 9307.2449 | 10389.9259 | 9402.4031 | 10544.5019 | 12069.0604 | [7 empty] | náklady na jednotlivé SO | [7 empty] | celkové náklady na SO (mil.Kč)
| horniny tř.VII, hl.1,5m | litina, DN500 | 8722.2695 | 9140.0471 | 9457.4038 | 8846.3772 | 9295.5859 | 9665.3276 | 10495.6354 | 11368.8674 | 12445.3148 | 10690.4729 | 11616.8424 | 12781.8523 | 11743.6142 | 12957.2042 | 14600.9147 |  | FALSE |  | FALSE |  |  |  | vodovody |  | 1890628.9213 |  |  |  | celkové náklady na SO | [6 empty] | zadejte počet objektů |  |  | 0 |  |  | 0 |  | 0 | 0
| horniny tř.VII, hl.2,0m | žádný | 0 | 0 | 0 | 0 | 0 | 0 | 0 | 0 | 0 | 0 | 0 | 0 | 0 | 0 | 0 |  | TRUE |  | FALSE |  |  |  | napojení |  | 0
[19 empty] | FALSE |  | FALSE |  |  |  | ČS |  | 0 |  |  |  | 1890628.9213 |  | 1.8906 | pomocný výpočet pro stanovení projektových a průzkumných prací |  |  |  | celkové náklady stavebních objektů (včetně technologií) vodovodní sítě
[19 empty] | FALSE |  | FALSE |  |  |  | vodojemy |  | 0 | [17 empty] | vodovodní řad(y) | 1890628.9213
[19 empty] | FALSE |  | FALSE | [23 empty] | napojení na objekty | 0
[19 empty] | FALSE |  | FALSE | [23 empty] | čerpací stanice | 0
[45 empty] | vodojem(y) | 0
[19 empty] | podzemní voda | [18 empty] | stanovení nákladů souvisejících s výstavbou
[13 empty] | 3 |  | 1 |  |  |  | FALSE | [18 empty] | vyberte, kolik % ze základních rozpočtových nákladů (součet nákladů všech výše uvedených objektů) budou tvořit náklady na umístění stavby | [9 empty] | 3.3%
[19 empty] | FALSE | [11 empty] | 2
[13 empty] | 2 |  | 2 |  |  |  | FALSE | [11 empty] | 6 | [6 empty] | název výkonové fáze |  |  | podíl z celkového honoráře
FALSE
|  | započitatelné náklady v mil.Kč | % pro výpočet honoráře | [9 empty] | 15 |  | 1 |  |  |  | FALSE | [18 empty] | příprava zakázky |  |  | 1% | 2344.5413 |  |  | stanovte výši rezervy |  |  | 9.6%
|  |  | honorářová zóna podle kategorie objektu | [15 empty] | FALSE | [9 empty] | 62390.7544 |  | 33 |  | NUS |  |  |  |  | návrh/studie stavby |  |  | 13% | 30479.0367
|  |  | I | II | III | IV | V | [5 empty] | 5 |  | 1 | [22 empty] | vypracování DUR |  |  | 15% | 35168.1192
|  | 0 | 7.84 | 9.84 | 14.2 | 18.82 | 25.06 | 30.68 | [20 empty] | 181500.3764 |  | 96 |  | rezerva |  |  |  |  | vypracování DSP |  |  | 26% | 60958.0733 |  |  | stanovte výši ostatních nákladů |  |  | 0
|  | 0.5 | 7.84 | 9.84 | 14.2 | 18.82 | 25.06 | 30.68 |  |  |  |  | 15 |  | 1 | [22 empty] | vypracování DPS |  |  | 24% | 56268.9908 |  |  | (vytýčení stavby, zaměření provedené stavby, poplatky na katastru nemovitostí, za vyřízení úvěru atd.)
|  | 0.6 | 7.58 | 9.5 | 13.68 | 18.08 | 24.07 | 29.45 | [20 empty] | 43484.4652 |  | 23 |  | kompletační činnost |  |  |  |  | vypracování DZS |  |  | 7% | 16411.789
|  | 0.7 | 7.37 | 9.21 | 13.24 | 17.49 | 23.26 | 28.44 |  |  |  |  | 1 |  | 1 | [22 empty] | spolupráce při výběru dodavatele |  |  | 1% | 2344.5413
|  | 0.8 | 7.2 | 8.98 | 12.88 | 16.98 | 22.58 | 27.6 |  |  |  | příplatky za trasu potrubí | [18 empty] | 0 |  | ostatní náklady |  |  |  |  | spolupráce při provádění stavby |  |  | 11% | 25789.9541 |  |  | stanovte výši ostatních investic |  |  | 0
|  | 0.9 | 7.04 | 8.77 | 12.57 | 16.53 | 22 | 26.88 |  |  |  | zastavěné území |  | 1675 | 1 | [22 empty] | spolupráce po dokončení stavby a uvedení stavby do užívání |  |  | 2% | 4689.0826 |  |  | (např. nákup pozemků, které jsou potřeba koupit pro vodovodní sítě)
|  | 1 | 6.91 | 8.58 | 12.29 | 16.16 | 21.49 | 26.25 |  |  |  | nezastavěné území |  | 250 | 1 | [15 empty] | 0 |  | ostatní investice
|  | 1.2 | 6.68 | 8.28 | 11.83 | 15.52 | 20.63 | 25.2 |  |  |  | zastavěné území z 50% |  | 750 | 2
|  | 1.4 | 6.5 | 8.03 | 11.46 | 15 | 19.94 | 24.34 | [6 empty] | 2 | [23 empty] | vyberte, kolik % ze základních rozpočtových nákladů připadne na kompletační činnost (náklady na koordinaci subdodavatelů) | [8 empty] | 2.3%
|  | 1.6 | 6.34 | 7.82 | 11.14 | 14.56 | 19.36 | 23.63 | [6 empty] | 2
|  | 1.8 | 6.21 | 7.64 | 10.87 | 14.19 | 18.86 | 23.01 | [6 empty] | 2 | [23 empty] | Rekapitulace nákladů na pořízení stavby |  |  |  | bez DPH |  | DPH (21%) | včetně DPH
|  | 2 | 6.09 | 7.48 | 10.63 | 13.86 | 18.43 | 22.48
|  | 2.5 | 5.84 | 7.16 | 10.14 | 13.19 | 17.54 | 21.38 | [30 empty] | I. | Projektové a průzkumné práce |  |  | 234454.1282 |  | 49235.3669 | 283689.4951
|  | 3 | 5.65 | 6.9 | 9.77 | 12.67 | 16.84 | 20.52 | [30 empty] | II. | Stavební objekty |  |  | 1890628.9213 |  | 397032.0735 | 2287660.9947
|  | 3.5 | 5.49 | 6.69 | 9.45 | 12.25 | 16.27 | 19.82 | [30 empty] | III. | Náklady na umístění stavby |  |  | 62390.7544 |  | 13102.0584 | 75492.8128
|  | 4 | 5.36 | 6.52 | 9.2 | 11.89 | 15.8 | 19.24 | [5 empty] | pomocné výpočty pro určení projektových a průzkumných prací jako procenta ze ZRN | [24 empty] | IV. | Rezerva |  |  | 181500.3764 |  | 38115.0791 | 219615.4555
|  | 4.5 | 5.25 | 6.37 | 8.97 | 11.59 | 15.39 | 18.74 | [5 empty] | 10.63 | 13.86 |  |  | 2 |  | 0.2 | 0.24 |  | 0.2 | 0.33 |  |  | 10.7612 | 14.0405 | [10 empty] | V. | Ostatní náklady |  |  | 0 |  | 0 | 0
|  | 5 | 5.15 | 6.24 | 8.77 | 11.32 | 15.03 | 18.3 | [5 empty] | 10.87 | 14.19 |  |  | 1.8 |  | 0.10875 |  |  | 0.14954 | [15 empty] | VI. | Ostatní investice |  |  | 0 |  | 0 | 0
|  | 6 | 4.98 | 6.01 | 8.45 | 10.87 | 14.44 | 17.57 | [18 empty] | 12.4009 | %, to je | 234454.1282 | [9 empty] | VII. | Kompletační činnost |  |  | 43484.4652 |  | 9131.7377 | 52616.2029
|  | 7 | 4.84 | 5.83 | 8.18 | 10.51 | 13.95 | 16.97 | [9 empty] | 1.8906 |  |  | 0.090629 | [5 empty] | % z celkových ZRN na výpočet projektových a průzkumných prací
|  | 8 | 4.72 | 5.68 | 7.95 | 10.2 | 13.54 | 16.47 | [30 empty] | Celkové náklady na výstavbu vodovodní sítě |  |  |  | 2412458.6455 |  | 506616.3155 | 2919074.961
|  | 9 | 4.62 | 5.55 | 7.76 | 9.94 | 13.19 | 16.04
|  | 10 | 4.53 | 5.43 | 7.59 | 9.71 | 12.89 | 15.66 | [20 empty] | rozdělení jednotlivých VF | [8 empty] | použité zkratky: |  | DUR | dokumentace pro územní řízení
|  | 12 | 4.38 | 5.24 | 7.31 | 9.33 | 12.38 | 15.04 | [20 empty] | VF1 |  | 2344.5413 | [8 empty] | DSP | dokumentace pro stavební řízení
|  | 14 | 4.26 | 5.08 | 7.07 | 9.02 | 11.96 | 14.53 | [20 empty] | VF2 |  | 30479.0367 | [8 empty] | DPS | dokumentace pro provedení stavby
|  | 16 | 4.16 | 4.95 | 6.88 | 8.75 | 11.61 | 14.1 | [20 empty] | VF3 |  | 35168.1192 | [8 empty] | DZS | dokumentace pro zadání stavby dodavateli
|  | 18 | 4.07 | 4.84 | 6.71 | 8.53 | 11.31 | 13.73 | [20 empty] | VF4 |  | 60958.0733
|  | 20 | 3.99 | 4.74 | 6.56 | 8.33 | 11.05 | 13.41 | [20 empty] | VF5 |  | 56268.9908
|  | 25 | 3.83 | 4.53 | 6.27 | 7.93 | 10.52 | 12.75 | [20 empty] | VF6 |  | 16411.789
|  | 30 | 3.71 | 4.37 | 6.03 | 7.62 | 10.1 | 12.24 | [20 empty] | VF7 |  | 2344.5413
|  | 35 | 3.6 | 4.24 | 5.84 | 7.36 | 9.76 | 11.83 | [20 empty] | VF8 |  | 25789.9541
|  | 40 | 3.52 | 4.13 | 5.68 | 7.15 | 9.47 | 11.48 | [20 empty] | VF9 |  | 4689.0826
|  | 45 | 3.44 | 4.03 | 5.54 | 6.97 | 9.23 | 11.18
|  | 50 | 3.38 | 3.95 | 5.42 | 6.81 | 9.02 | 10.92
|  | 60 | 3.26 | 3.81 | 5.22 | 6.54 | 8.66 | 10.48
|  | 70 | 3.17 | 3.69 | 5.05 | 6.32 | 8.37 | 10.12
|  | 80 | 3.1 | 3.6 | 4.91 | 6.13 | 8.12 | 9.83
|  | 90 | 3.03 | 3.51 | 4.79 | 5.98 | 7.91 | 9.57
|  | 100 | 2.97 | 3.44 | 4.69 | 5.84 | 7.73 | 9.35 | [11 empty] | pomocná tabulka s rozdělením VF
|  | 150 | 2.76 | 3.17 | 4.31 | 5.34 | 7.07 | 8.53 | [11 empty] | I. | Projektové a průzkumné práce | 9.718%
|  | 200 | 2.62 | 3 | 4.05 | 5.01 | 6.63 | 8 | [11 empty] | II. | Stavební objekty | 78.37%
|  | 250 | 2.51 | 2.87 | 3.87 | 4.77 | 6.31 | 7.61 | [11 empty] | III. | Náklady na umístění stavby | 2.586%
|  | 300 | 2.43 | 2.77 | 3.72 | 4.58 | 6.06 | 7.3 | [11 empty] | IV. | Rezerva | 7.523%
|  | 350 | 2.36 | 2.68 | 3.61 | 4.43 | 5.85 | 7.06 | [11 empty] | V. | Ostatní náklady | 0%
|  | 400 | 2.31 | 2.61 | 3.51 | 4.3 | 5.68 | 6.85 | [11 empty] | VI. | Ostatní investice | 0%
|  | 500 | 2.21 | 2.5 | 3.35 | 4.09 | 5.41 | 6.51 | [11 empty] | VII. | Kompletační činnost | 1.802%
|  | 600 | 2.14 | 2.41 | 3.22 | 3.93 | 5.19 | 6.25 | [12 empty] | pomocná tabulka s náklady na SO
|  | 700 | 2.08 | 2.34 | 3.12 | 3.8 | 5.02 | 6.04
|  | 800 | 2.03 | 2.28 | 3.03 | 3.69 | 4.87 | 5.86 | [12 empty] | vodovodní řad(y) | 100%
|  | 900 | 1.99 | 2.22 | 2.96 | 3.59 | 4.75 | 5.71 | [12 empty] | napojení na objekty | 0%
|  | 1000 | 1.95 | 2.18 | 2.89 | 3.51 | 4.64 | 5.58 | [12 empty] | čerpací stanice | 0%
[21 empty] | vodojem(y) | 0%
příplatky za potrubí vedené řízeným protlakem |  | hloubka | horniny 3 |  |  | horniny 4 |  |  | horniny 5 |  |  | horniny 6 |  |  | horniny 7
|  | DN | 1.2 | 1.5 | 2 | 1.2 | 1.5 | 2 | 1.2 | 1.5 | 2 | 1.2 | 1.5 | 2 | 1.2 | 1.5 | 2
|  | plast, DN100 | 6380 | 6380 | 6380 | 6380 | 6380 | 6380 | 6380 | 6380 | 6380 | 6380 | 6380 | 6380 | 6380 | 6380 | 6380
|  | plast, DN150 | 6380 | 6380 | 6380 | 6380 | 6380 | 6380 | 6380 | 6380 | 6380 | 6380 | 6380 | 6380 | 6380 | 6380 | 6380
|  | plast, DN200 | 6380 | 6380 | 6380 | 6380 | 6380 | 6380 | 6380 | 6380 | 6380 | 6380 | 6380 | 6380 | 6380 | 6380 | 6380
|  | plast, DN250 | 6430 | 6430 | 6430 | 6430 | 6430 | 6430 | 6430 | 6430 | 6430 | 6430 | 6430 | 6430 | 6430 | 6430 | 6430
|  | plast, DN300 | 7460 | 7460 | 7460 | 7460 | 7460 | 7460 | 7460 | 7460 | 7460 | 7460 | 7460 | 7460 | 7460 | 7460 | 7460
|  | plast, DN400 | 9690 | 9690 | 9690 | 9690 | 9690 | 9690 | 9690 | 9690 | 9690 | 9690 | 9690 | 9690 | 9690 | 9690 | 9690
|  | plast, DN500 | 11120 | 11120 | 11120 | 11120 | 11120 | 11120 | 11120 | 11120 | 11120 | 11120 | 11120 | 11120 | 11120 | 11120 | 11120
|  | litina, DN100 | 6380 | 6380 | 6380 | 6380 | 6380 | 6380 | 6380 | 6380 | 6380 | 6380 | 6380 | 6380 | 6380 | 6380 | 6380
|  | litina, DN150 | 6380 | 6380 | 6380 | 6380 | 6380 | 6380 | 6380 | 6380 | 6380 | 6380 | 6380 | 6380 | 6380 | 6380 | 6380
|  | litina, DN200 | 6380 | 6380 | 6380 | 6380 | 6380 | 6380 | 6380 | 6380 | 6380 | 6380 | 6380 | 6380 | 6380 | 6380 | 6380
|  | litina, DN250 | 6430 | 6430 | 6430 | 6430 | 6430 | 6430 | 6430 | 6430 | 6430 | 6430 | 6430 | 6430 | 6430 | 6430 | 6430
|  | litina, DN300 | 7460 | 7460 | 7460 | 7460 | 7460 | 7460 | 7460 | 7460 | 7460 | 7460 | 7460 | 7460 | 7460 | 7460 | 7460
|  | litina, DN400 | 9690 | 9690 | 9690 | 9690 | 9690 | 9690 | 9690 | 9690 | 9690 | 9690 | 9690 | 9690 | 9690 | 9690 | 9690
|  | litina, DN500 | 11120 | 11120 | 11120 | 11120 | 11120 | 11120 | 11120 | 11120 | 11120 | 11120 | 11120 | 11120 | 11120 | 11120 | 11120
|  |  | 0 | 0 | 0 | 0 | 0 | 0 | 0 | 0 | 0 | 0 | 0 | 0 | 0 | 0 | 0
tabulky s cenami ostatních objektů vodovodní sítě
| vodojemy zemní |  |  |  | vodojemy věžové
| objem | cena |  |  | objem | cena
[9 empty] | index pro čs 2x |  |  |  |  | náklady na ostatní SO
| 1x25m3 | 1567637.6356 |  |  | 100m3 | 5989398.1403 |  |  | 0 |  |  |  |  | 0 | ČS1
| 1x50m3 | 2513332.0788 |  |  | 200m3 | 10581554.0402 |  |  | 0 |  |  |  |  | 0 | ČS2
| 1x100m3 | 3390868.3639 |  |  | 250m3 | 13052287.2701 |  |  | 5597488.7314 |  | index pro vodojem zemní |  |  | 0 | vodojem zemní
| 1x150m3 | 4149127.8724 |  |  | 300m3 | 15642297.2767 |  |  | 0 |  | index pro vodojem věžový |  |  | 0 | vodojem věžový
| 1x250m3 | 5597488.7314 |  |  | 500m3 | 16928782.5103
| 1x400m3 | 6747657.6488 |  |  | žádný | 0
| 1x650m3 | 8144899.8892 |  |  |  | 6
| 1x1000m3 | 14313213.1944 |  |  | čerpací stanice
| 2x25m3 | 2010665.663 |  |  | výkon | cena
| 2x50m3 | 3177874.1199 |  |  | 5 l/s | 3237512.5083
| 2x100m3 | 4217286.0305 |  |  | 10 l/s | 4191726.7212
| 2x150m3 | 6006437.6798 |  |  | 20 l/s | 5623048.0407
| 2x250m3 | 8732764.0025 |  |  | žádná | 0
| 2x400m3 | 12438863.8475
| 2x650m3 | 14270614.3456 |  |  |  | 4
| 2x1000m3 | 18590137.6132 |  |  |  | 4
| žádný | 0
5
1
ceny přípravy na napojení dom. přípojek |  | hloubka | horniny 3 |  |  | horniny 4 |  |  | horniny 5 |  |  | horniny 6 |  |  | horniny 7
|  | DN | 1.2 | 1.5 | 2 | 1.2 | 1.5 | 2 | 1.2 | 1.5 | 2 | 1.2 | 1.5 | 2 | 1.2 | 1.5 | 2
|  | plast, DN100 | 3177.6259 | 3177.6259 | 3334.6259 | 3177.6259 | 3177.6259 | 3334.6259 | 3177.6259 | 3177.6259 | 3334.6259 | 3177.6259 | 3177.6259 | 3334.6259 | 3177.6259 | 3177.6259 | 3334.6259
|  | plast, DN150 | 3929.889 | 3929.889 | 4086.889 | 3929.889 | 3929.889 | 4086.889 | 3929.889 | 3929.889 | 4086.889 | 3929.889 | 3929.889 | 4086.889 | 3929.889 | 3929.889 | 4086.889
|  | plast, DN200 | 5151.3351 | 5151.3351 | 5308.3351 | 5151.3351 | 5151.3351 | 5308.3351 | 5151.3351 | 5151.3351 | 5308.3351 | 5151.3351 | 5151.3351 | 5308.3351 | 5151.3351 | 5151.3351 | 5308.3351
|  | plast, DN250 | 5181.1308 | 5181.1308 | 5338.1308 | 5181.1308 | 5181.1308 | 5338.1308 | 5181.1308 | 5181.1308 | 5338.1308 | 5181.1308 | 5181.1308 | 5338.1308 | 5181.1308 | 5181.1308 | 5338.1308
|  | plast, DN300 | 5421.1308 | 5421.1308 | 5578.1308 | 5421.1308 | 5421.1308 | 5578.1308 | 5421.1308 | 5421.1308 | 5578.1308 | 5421.1308 | 5421.1308 | 5578.1308 | 5421.1308 | 5421.1308 | 5578.1308
|  | plast, DN400 | 6706.956 | 6706.956 | 6863.956 | 6706.956 | 6706.956 | 6863.956 | 6706.956 | 6706.956 | 6863.956 | 6706.956 | 6706.956 | 6863.956 | 6706.956 | 6706.956 | 6863.956
|  | plast, DN500 | 7146.956 | 7146.956 | 7303.956 | 7146.956 | 7146.956 | 7303.956 | 7146.956 | 7146.956 | 7303.956 | 7146.956 | 7146.956 | 7303.956 | 7146.956 | 7146.956 | 7303.956
|  | litina, DN100 | 3347.6259 | 3347.6259 | 3504.6259 | 3347.6259 | 3347.6259 | 3504.6259 | 3347.6259 | 3347.6259 | 3504.6259 | 3347.6259 | 3347.6259 | 3504.6259 | 3347.6259 | 3347.6259 | 3504.6259
|  | litina, DN150 | 3429.889 | 3429.889 | 3586.889 | 3429.889 | 3429.889 | 3586.889 | 3429.889 | 3429.889 | 3586.889 | 3429.889 | 3429.889 | 3586.889 | 3429.889 | 3429.889 | 3586.889
|  | litina, DN200 | 3621.3351 | 3621.3351 | 3778.3351 | 3621.3351 | 3621.3351 | 3778.3351 | 3621.3351 | 3621.3351 | 3778.3351 | 3621.3351 | 3621.3351 | 3778.3351 | 3621.3351 | 3621.3351 | 3778.3351
|  | litina, DN250 | 3921.1308 | 3921.1308 | 4078.1308 | 3921.1308 | 3921.1308 | 4078.1308 | 3921.1308 | 3921.1308 | 4078.1308 | 3921.1308 | 3921.1308 | 4078.1308 | 3921.1308 | 3921.1308 | 4078.1308
|  | litina, DN300 | 3971.1308 | 3971.1308 | 4128.1308 | 3971.1308 | 3971.1308 | 4128.1308 | 3971.1308 | 3971.1308 | 4128.1308 | 3971.1308 | 3971.1308 | 4128.1308 | 3971.1308 | 3971.1308 | 4128.1308
|  | litina, DN400 | 6266.956 | 6266.956 | 6423.956 | 6266.956 | 6266.956 | 6423.956 | 6266.956 | 6266.956 | 6423.956 | 6266.956 | 6266.956 | 6423.956 | 6266.956 | 6266.956 | 6423.956
|  | litina, DN500 | 6916.956 | 6916.956 | 7073.956 | 6916.956 | 6916.956 | 7073.956 | 6916.956 | 6916.956 | 7073.956 | 6916.956 | 6916.956 | 7073.956 | 6916.956 | 6916.956 | 7073.956
|  |  | 0 | 0 | 0 | 0 | 0 | 0 | 0 | 0 | 0 | 0 | 0 | 0 | 0 | 0 | 0
příplatky za vedení ve sklonu > 20% |  | hloubka | horniny 3 |  |  | horniny 4 |  |  | horniny 5 |  |  | horniny 6 |  |  | horniny 7
|  | DN | 1.2 | 1.5 | 2 | 1.2 | 1.5 | 2 | 1.2 | 1.5 | 2 | 1.2 | 1.5 | 2 | 1.2 | 1.5 | 2
|  | plast, DN100 | 73 | 73 | 73 | 73 | 73 | 73 | 73 | 73 | 73 | 73 | 73 | 73 | 73 | 73 | 73
|  | plast, DN150 | 73 | 73 | 73 | 73 | 73 | 73 | 73 | 73 | 73 | 73 | 73 | 73 | 73 | 73 | 73
|  | plast, DN200 | 73 | 73 | 73 | 73 | 73 | 73 | 73 | 73 | 73 | 73 | 73 | 73 | 73 | 73 | 73
|  | plast, DN250 | 73 | 73 | 73 | 73 | 73 | 73 | 73 | 73 | 73 | 73 | 73 | 73 | 73 | 73 | 73
|  | plast, DN300 | 73 | 73 | 73 | 73 | 73 | 73 | 73 | 73 | 73 | 73 | 73 | 73 | 73 | 73 | 73
|  | plast, DN400 | 73 | 73 | 73 | 73 | 73 | 73 | 73 | 73 | 73 | 73 | 73 | 73 | 73 | 73 | 73
|  | plast, DN500 | 73 | 73 | 73 | 73 | 73 | 73 | 73 | 73 | 73 | 73 | 73 | 73 | 73 | 73 | 73
|  | litina, DN100 | 73 | 73 | 73 | 73 | 73 | 73 | 73 | 73 | 73 | 73 | 73 | 73 | 73 | 73 | 73
|  | litina, DN150 | 73 | 73 | 73 | 73 | 73 | 73 | 73 | 73 | 73 | 73 | 73 | 73 | 73 | 73 | 73
|  | litina, DN200 | 73 | 73 | 73 | 73 | 73 | 73 | 73 | 73 | 73 | 73 | 73 | 73 | 73 | 73 | 73
|  | litina, DN250 | 73 | 73 | 73 | 73 | 73 | 73 | 73 | 73 | 73 | 73 | 73 | 73 | 73 | 73 | 73
|  | litina, DN300 | 73 | 73 | 73 | 73 | 73 | 73 | 73 | 73 | 73 | 73 | 73 | 73 | 73 | 73 | 73
|  | litina, DN400 | 73 | 73 | 73 | 73 | 73 | 73 | 73 | 73 | 73 | 73 | 73 | 73 | 73 | 73 | 73
|  | litina, DN500 | 73 | 73 | 73 | 73 | 73 | 73 | 73 | 73 | 73 | 73 | 73 | 73 | 73 | 73 | 73
|  |  | 0 | 0 | 0 | 0 | 0 | 0 | 0 | 0 | 0 | 0 | 0 | 0 | 0 | 0 | 0
trasa vodovodu v komunikaci
trasa vodovodu v komunikaci
trasa vodovodu v komunikaci
trasa vodovodu v komunikaci
trasa vodovodu v komunikaci
podzemní voda
podzemní voda
podzemní voda
podzemní voda
podzemní voda
podzemní vedení
podzemní vedení
podzemní vedení
podzemní vedení
podzemní vedení
trasa vodovodu v komunikaci
podzemní voda
podzemní vedení